## Full 1
III190 | U | Lluminària de taula.
Lluminària de taula orientable, de 725x220x55 mm, per a 1 làmpada fluorescent TC-L de 55 W, amb cos de lluminària d'alumini, imitació titani; difusor acrílic microprismàtic de llum directa i difusor acrílic transparent de llum indirecta; protecció IP20 i aïllament classe F; detector de moviment; interruptor amb cèl·lula fotoelèctrica; màstil de 1,1 m d'altura i sistema d'ancoratge d'acer inoxidable. Inclús làmpades.
Codi |  |  | Unitat | Descripció | Rendiment | Preu unitari | Import
1 |  |  |  | Materials
mt34lyd160a |  |  | U | Lluminària de taula orientable, de 725x220x55 mm, per a 1 làmpada fluorescent TC-L de 55 W, amb cos de lluminària d'alumini, imitació titani; difusor acrílic microprismàtic de llum directa i difusor acrílic transparent de llum indirecta; protecció IP20 i aïllament classe F; detector de moviment; interruptor amb cèl·lula fotoelèctrica; màstil de 1,1 m d'altura i sistema d'ancoratge d'acer inoxidable. | 1 | 779.73 | 779.73
mt34tuf020j |  |  | U | Làmpada fluorescent compacta TC-L de 55 W. | 1 | 6.35 | 6.35
[5 empty] | Subtotal materials: |  | 786.08
2 |  |  |  | Mà d'obra
mo003 |  |  | h | Oficial 1ª electricista. | 0.154 | 28.39 | 4.37
mo102 |  |  | h | Ajudant electricista. | 0.154 | 24.43 | 3.76
[5 empty] | Subtotal mà d'obra: |  | 8.13
3 |  |  |  | Costos directes complementaris
|  |  | % | Costos directes complementaris | 2 | 794.21 | 15.88
Cost de manteniment decennal: 445,55€ en els primers 10 anys. |  |  |  |  | Costos directes (1+2+3): |  | 810.09