## Full 1
NAE010 | m² |  | Aïllament tèrmic en cambres d'aire de tancament de doble full de fàbrica, per injecció des de l'interior.
Aïllament tèrmic en tancaments de doble full de fàbrica, reomplint l'interior de la càmera d'aire de 40 mm de gruix mitjà, per injecció, des de l'interior, d'escuma de poliuretà de baixa densitat, densitat 18 kg/m³ i conductivitat tèrmica 0,035 W/(mK).
Codi |  | Unitat |  | Descripció | Rendiment |  |  | Preu unitari |  | Import
1 |  |  |  | Materials
mt16pop020c |  | m² |  | Escuma de poliuretà injectada "in situ", densitat 18 kg/m³, conductivitat tèrmica 0,035 W/(mK), Euroclasse F de reacció al foc segons UNE-EN 13501-1, segons UNE-EN 14315-1; per al reomplert de càmera d'aire de 40 mm de gruix mitjà, en tancaments de doble full de fàbrica. | 1 |  |  | 2.96 |  | 2.96
mt28mop190b |  | kg |  | Morter de ciment, tipus GP CSIII W2, segons UNE-EN 998-1, per a ús en exteriors, color gris, compost per ciment d'alta resistència, àrids seleccionats i altres additius, subministrat en sacs. | 0.6 |  |  | 0.13 |  | 0.08
[5 empty] | Subtotal materials: |  |  |  |  | 3.04
2 |  |  |  | Equip i maquinària
mq08mpa040 |  | h |  | Maquinària per a injecció d'aïllament en cambres d'aire. | 0.093 |  |  | 12.84 |  | 1.19
[5 empty] | Subtotal equip i maquinària: |  |  |  |  | 1.19
3 |  |  |  | Mà d'obra
mo030 |  | h |  | Oficial 1ª aplicador de productes aïllants. | 0.101 |  |  | 25.57 |  | 2.58
mo068 |  | h |  | Ajudant aplicador de productes aïllants. | 0.101 |  |  | 22.73 |  | 2.3
[5 empty] | Subtotal mà d'obra: |  |  |  |  | 4.88
4 |  |  |  | Costos directes complementaris
|  | % |  | Costos directes complementaris | 2 |  |  | 9.11 |  | 0.18
[5 empty] | Costos directes (1+2+3+4): |  |  |  |  | 9.29
Referència norma UNE i Títol de la norma transposició de norma harmonitzada | [5 empty] | Aplicabilitat(a) | Obligatorietat(b) |  | Sistema(c)
UNE-EN 14315-1:2013 | [5 empty] | 1112010 | 1112010 |  | 1/3/4
Productos aislantes térmicos para aplicaciones en la edificación. Productos de espuma rígida de poliuretano (PUR) y poliisocianurato (PIR) proyectado in situ. Parte 1: Especificaciones para los sistemas de proyección de espuma rígida antes de la instalación.
UNE-EN 998-1:2010 | [5 empty] | 162011 | 162012 |  | 4
Especificaciones de los morteros para albañilería. Parte 1: Morteros para revoco y enlucido.
(a) Data d'aplicabilitat de la norma harmonitzada i inici del període de coexistència
(b) Data final del període de coexistència / entrada en vigor marcat CE
(c) Sistema d'avaluació i verificació de la constància de les prestacions