## Full 1
NAF070 | m² |  | Aïllament tèrmic per a tancament de façana tipus sandvitx "in situ" de safata metàl·lica.
Aïllament tèrmic per a tancament de façana tipus sandvitx "in situ" de safata metàl·lica, format per manta lleugera de llana de vidre, de 80 mm d'espessor, resistència tèrmica 1,8 m²K/W, conductivitat tèrmica 0,044 W/(mK).
Codi |  | Unitat |  | Descripció |  | Rendiment |  | Preu unitari |  | Import
1 |  |  |  | Materials
mt16lvi010bdd |  | m² |  | Manta lleugera de llana de vidre, de 80 mm d'espessor, resistència tèrmica 1,8 m²K/W, conductivitat tèrmica 0,044 W/(mK), segons UNE-EN 13162. |  | 1.05 |  | 2.68 |  | 2.81
[6 empty] | Subtotal materials: |  |  |  | 2.81
2 |  |  |  | Mà d'obra
mo054 |  | h |  | Oficial 1ª muntador d'aïllaments. |  | 0.13 |  | 24.57 |  | 3.19
mo101 |  | h |  | Ajudant muntador d'aïllaments. |  | 0.13 |  | 21.14 |  | 2.75
[6 empty] | Subtotal mà d'obra: |  |  |  | 5.94
3 |  |  |  | Costos directes complementaris
|  | % |  | Costos directes complementaris |  | 2 |  | 8.75 |  | 0.18
Cost de manteniment decennal: 0,18€ en els primers 10 anys. | [5 empty] | Costos directes (1+2+3): |  |  |  | 8.93
Referència norma UNE i Títol de la norma transposició de norma harmonitzada |  |  |  |  | Aplicabilitat(a) |  | Obligatorietat(b) |  | Sistema(c)
UNE-EN 13162:2013/A1:2015 |  |  |  |  | 1072015 |  | 1072016 |  | 1/3/4
Productos aislantes térmicos para aplicaciones en la edificación. Productos manufacturados de lana mineral (MW). Especificación.
(a) Data d'aplicabilitat de la norma harmonitzada i inici del període de coexistència
(b) Data final del període de coexistència / entrada en vigor marcat CE
(c) Sistema d'avaluació i verificació de la constància de les prestacions