## Full 1
NAN010 | m² | Aïllament tèrmic per l'exterior de cobertes inclinades d'estructura de fusta.
Aïllament tèrmic per l'exterior de cobertes inclinades d'estructura de fusta, amb plafó sandvitx encadellat, compost de: cara superior de tauler d'aglomerat hidròfug de 10 mm d'espessor, nucli aïllant d'escuma de poliestirè extrusor de 30 mm d'espessor i cara inferior de fris d'avet natural de 13 mm d'espessor, col·locat a topall i fixat mecànicament sobre entramat estructural. Inclús tirafons per fixació sobre suport de fusta; banda impermeabilitzant autoadhesiva per impermeabilització i segellat de juntes.
Codi |  | Unitat | Descripció | Rendiment | Preu unitari | Import
1 |  |  | Materials
mt13pso010aaa |  | m² | Plafó sandvitx encadellat, compost de: cara superior de tauler d'aglomerat hidròfug de 10 mm d'espessor, nucli aïllant d'escuma de poliestirè extrusor de 30 mm d'espessor i cara inferior de fris d'avet natural de 13 mm d'espessor. | 1.05 | 31.53 | 33.11
mt13lpo037e |  | U | Tirafons de 120 mm de longitud, per fixació sobre suport de fusta. | 5 | 0.12 | 0.6
mt13eag030 |  | m | Banda impermeabilitzant autoadhesiva per impermeabilització i segellat de juntes entre plafons sandvitx de fusta en cobertes inclinades. | 1 | 0.48 | 0.48
|  |  |  | Subtotal materials: |  | 34.19
2 |  |  | Mà d'obra
mo054 |  | h | Oficial 1ª muntador d'aïllaments. | 0.26 | 24.57 | 6.39
mo101 |  | h | Ajudant muntador d'aïllaments. | 0.26 | 21.14 | 5.5
|  |  |  | Subtotal mà d'obra: |  | 11.89
3 |  |  | Costos directes complementaris
|  | % | Costos directes complementaris | 2 | 46.08 | 0.92
Cost de manteniment decennal: 0,94€ en els primers 10 anys. |  |  |  | Costos directes (1+2+3): |  | 47