## Full 1
NAQ205 | m² |  | Aïllament termoreflector per l'exterior de cobertes. Sistema "REVETÓN".
Aïllament termoreflector per l'exterior de cobertes no transitables amb superfície suport de formigó o morter (no inclosa en aquest preu), realitzat mitjançant revestiment elàstic a base de copolímers acrílics a emulsió aquosa, Revsun Tec Plus "REVETÓN", color blanc, amb un rendiment de 1,4 l/m², reforçat de punts singulars amb geotèxtil no teixit de fibres de vidre, Texnón 300 "REVETÓN", sobre emprimació de resines sintètiques, "REVETÓN".
Codi |  | Unitat |  | Descripció | Rendiment | Preu unitari | Import
1 |  |  |  | Materials
mt15rer010b |  | l |  | Emprimació de resines sintètiques, "REVETÓN", incolora. | 0.2 | 13.45 | 2.69
mt15rer502b |  | m² |  | Geotèxtil no teixit de fibres de vidre, Texnón 300 "REVETÓN", de 300 g/m² de massa superficial. | 0.1 | 3.22 | 0.32
mt15rer700a |  | l |  | Revestiment elàstic a base de copolímers acrílics a emulsió aquosa, Revsun Tec Plus "REVETÓN", color blanc, amb un índex de reflexió solar del 70% i 0,91 d'emitància. | 1.4 | 10.45 | 14.63
[5 empty] | Subtotal materials: |  | 17.64
2 |  |  |  | Mà d'obra
mo030 |  | h |  | Oficial 1ª aplicador de productes aïllants. | 0.353 | 23.78 | 8.39
mo068 |  | h |  | Ajudant aplicador de productes aïllants. | 0.353 | 21.14 | 7.46
[5 empty] | Subtotal mà d'obra: |  | 15.85
3 |  |  |  | Costos directes complementaris
|  | % |  | Costos directes complementaris | 2 | 33.49 | 0.67
Cost de manteniment decennal: 1,37€ en els primers 10 anys. |  |  |  |  | Costos directes (1+2+3): |  | 34.16