## Full 1
NAT010 | m² |  | Aïllament sobre falsos sostres amb llanes minerals.
Aïllament acústic sobre fals sostre format per panell semirígid de llana mineral, segons UNE-EN 13162, no revestit, de 40 mm d'espessor.
Descompost |  | Ud |  | Descomposició |  | Rend. | Preu unitari |  | Preu partida
mt16lra020ba |  | m² |  | Panell semirígid de llana mineral, segons UNE-EN 13162, no revestit, de 40 mm d'espessor, resistència tèrmica 1,1 m²K/W, conductivitat tèrmica 0,035 W/(mK). |  | 1.05 | 4.18 |  | 4.39
mo054 |  | h |  | Oficial 1ª muntador d'aïllaments. |  | 0.09 | 24.08 |  | 2.17
mo101 |  | h |  | Ajudant muntador d'aïllaments. |  | 0.09 | 20.68 |  | 1.86
|  | % |  | Mitjans auxiliars |  | 2 | 8.42 |  | 0.17
|  | % |  | Costos indirectes |  | 3 | 8.59 |  | 0.26
Cost de manteniment decennal: 0,18€ en els primers 10 anys. | [6 empty] | Total: |  | 8.85
Referència norma UNE i Títol de la norma transposició de norma armonitzada |  |  |  |  | Aplicabilitat (1) |  |  | Obligatorietat (2) |  | Sistema (3)
UNE-EN 13162:2013 |  |  |  |  | 192013 |  |  | 192013 |  | 1/3/4
Productos aislantes térmicos para aplicaciones en la edificación. Productos manufacturados de lana mineral (MW). Especificación.
(1) Data d'aplicabilitat de la norma armonitzada i inici del període de coexistència
(2) Data final del període de coexistència / entrada en vigor marcat CE
(3) Sistema d'avaluació i verificació de la constància de les prestacions