## Full 1
NAT030 | m² |  | Aïllament sobre falsos sostres amb aglomerat de suro expandit.
Aïllament acústic sobre fals sostre format per placa d'aglomerat de suro expandit, de 25 mm d'espessor, color negre.
Descompost |  | Ud |  | Descomposició |  | Rend. | Preu unitari |  | Preu partida
mt16acg010aa |  | m² |  | Placa d'aglomerat de suro expandit, de 25 mm d'espessor, color negre, segons UNE-EN 13170, resistència tèrmica 0,65 m²K/W, conductivitat tèrmica 0,036 W/(mK), Euroclasse E de reacció al foc, d'aplicació com aïllant tèrmic i acústic. |  | 1.05 | 7.67 |  | 8.05
mo054 |  | h |  | Oficial 1ª muntador d'aïllaments. |  | 0.09 | 24.08 |  | 2.17
mo101 |  | h |  | Ajudant muntador d'aïllaments. |  | 0.09 | 20.68 |  | 1.86
|  | % |  | Mitjans auxiliars |  | 2 | 12.08 |  | 0.24
|  | % |  | Costos indirectes |  | 3 | 12.32 |  | 0.37
Cost de manteniment decennal: 0,25€ en els primers 10 anys. | [6 empty] | Total: |  | 12.69
Referència norma UNE i Títol de la norma transposició de norma armonitzada |  |  |  |  | Aplicabilitat (1) |  |  | Obligatorietat (2) |  | Sistema (3)
UNE-EN 13170:2013 |  |  |  |  | 192013 |  |  | 192013 |  | 1/3/4
Productos aislantes térmicos para aplicaciones en la edificación. Productos manufacturados de corcho expandido (ICB). Especificación.
(1) Data d'aplicabilitat de la norma armonitzada i inici del període de coexistència
(2) Data final del període de coexistència / entrada en vigor marcat CE
(3) Sistema d'avaluació i verificació de la constància de les prestacions