## Full 1
NBA020 | m |  | Aïllament acústic a soroll aeri de baixant, amb complexos multicapa.
Aïllament acústic a soroll aeri de baixant de 160 mm de diàmetre, realitzat amb complex multicapa, de 7 mm d'espessor, 3,7 kg/m² de massa superficial, format per una làmina de polietilè de 5 mm d'espessor i una làmina viscoelàstica d'alta densitat de 2 mm d'espessor; disposat al voltant de la baixant a forma de camisa aïllant amb brides de plàstic. Inclús cinta viscoelàstica autoadhesiva, per closa de juntes.
Codi |  | Unitat |  | Descripció | Rendiment | Preu unitari | Import
1 |  |  |  | Materials
mt16ptc010a |  | m² |  | Complex multicapa, de 7 mm d'espessor, 3,7 kg/m² de massa superficial, format per una làmina de polietilè de 5 mm d'espessor i una làmina viscoelàstica d'alta densitat de 2 mm d'espessor; amb 64 dB d'índex global de reducció acústica, Rw; proporcionant una reducció del nivell global de pressió de soroll d'impactes de 18 dB i una reducció del nivell global ponderat de pressió de soroll aeri de 10 dBA. | 0.553 | 10.42 | 5.76
mt16pdg012a |  | U |  | Brida de plàstic, per a fixació d'aïllament acústic de baixants. | 3 | 0.17 | 0.51
mt16pnc010a |  | m |  | Cinta viscoelàstica autoadhesiva, amb autoprotecció d'alumini, de 50 mm d'amplada i de 1,5 mm d'espessor, per closa de juntes. | 1 | 0.8 | 0.8
[5 empty] | Subtotal materials: |  | 7.07
2 |  |  |  | Mà d'obra
mo054 |  | h |  | Oficial 1ª muntador d'aïllaments. | 0.258 | 28.39 | 7.32
mo101 |  | h |  | Ajudant muntador d'aïllaments. | 0.258 | 24.46 | 6.31
[5 empty] | Subtotal mà d'obra: |  | 13.63
3 |  |  |  | Costos directes complementaris
|  | % |  | Costos directes complementaris | 2 | 20.7 | 0.41
Cost de manteniment decennal: 1,06€ en els primers 10 anys. |  |  |  |  | Costos directes (1+2+3): |  | 21.11