## Full 1
NBI030 | U | Amortidor metàl·lic de molla, adossat.
Amortidor metàl·lic de 4 molles, de 200x170x127 mm, de 771 kg de càrrega mínima i 1800 kg de càrrega màxima, format per 4 molles d'acer d'alta resistència acabat amb pintura epoxi color blau, cassoletes metàl·liques adherides mitjançant doble sistema de seguretat per pilons interns i massilla viscoelàstica, peces internes de polietilè i base metàl·lica en tots dos extrems amb orificis oberts, muntat en terra, bancada o estructura. Inclús accessoris de muntatge.
Codi |  |  | Unitat | Descripció | Rendiment | Preu unitari | Import
1 |  |  |  | Materials
mt16avg050bpb |  |  | U | Amortidor metàl·lic de 4 molles, de 200x170x127 mm, de 771 kg de càrrega mínima i 1800 kg de càrrega màxima, format per 4 molles d'acer d'alta resistència acabat amb pintura epoxi color blau, cassoletes metàl·liques adherides mitjançant doble sistema de seguretat per pilons interns i massilla viscoelàstica, peces internes de polietilè i base metàl·lica en tots dos extrems amb orificis oberts, per muntar en terra, bancada o estructura. | 1 | 132 | 132
[5 empty] | Subtotal materials: |  | 132
2 |  |  |  | Mà d'obra
mo011 |  |  | h | Oficial 1ª muntador. | 0.156 | 24.57 | 3.83
mo080 |  |  | h | Ajudant muntador. | 0.156 | 21.14 | 3.3
[5 empty] | Subtotal mà d'obra: |  | 7.13
3 |  |  |  | Costos directes complementaris
|  |  | % | Costos directes complementaris | 2 | 139.13 | 2.78
Cost de manteniment decennal: 25,54€ en els primers 10 anys. |  |  |  |  | Costos directes (1+2+3): |  | 141.91