## Full 1
NBI030 | U | Amortidor metàl·lic de molla, adossat.
Amortidor metàl·lic de 6 molles, de 260x170x127 mm, de 1073 kg de càrrega mínima i 2500 kg de càrrega màxima, format per 6 molles d'acer d'alta resistència acabat amb pintura epoxi color blau, cassoletes metàl·liques adherides mitjançant doble sistema de seguretat per pilons interns i massilla viscoelàstica, peces internes de polietilè i base metàl·lica en tots dos extrems amb orificis oberts, muntat en terra, bancada o estructura. Inclús accessoris de muntatge.
Codi |  |  | Unitat | Descripció | Rendiment | Preu unitari | Import
1 |  |  |  | Materials
mt16avg050cwc |  |  | U | Amortidor metàl·lic de 6 molles, de 260x170x127 mm, de 1073 kg de càrrega mínima i 2500 kg de càrrega màxima, format per 6 molles d'acer d'alta resistència acabat amb pintura epoxi color blau, cassoletes metàl·liques adherides mitjançant doble sistema de seguretat per pilons interns i massilla viscoelàstica, peces internes de polietilè i base metàl·lica en tots dos extrems amb orificis oberts, per muntar en terra, bancada o estructura. | 1 | 215.62 | 215.62
[5 empty] | Subtotal materials: |  | 215.62
2 |  |  |  | Mà d'obra
mo011 |  |  | h | Oficial 1ª muntador. | 0.182 | 24.57 | 4.47
mo080 |  |  | h | Ajudant muntador. | 0.182 | 21.14 | 3.85
[5 empty] | Subtotal mà d'obra: |  | 8.32
3 |  |  |  | Costos directes complementaris
|  |  | % | Costos directes complementaris | 2 | 223.94 | 4.48
Cost de manteniment decennal: 41,12€ en els primers 10 anys. |  |  |  |  | Costos directes (1+2+3): |  | 228.42