## Full 1
NBI040 | U | Amortidor metàl·lic de molla, suspès.
Amortidor metàl·lic de molla, de 92x82x105 mm, de 10 kg de càrrega mínima i 25 kg de càrrega màxima, format per molla d'acer d'alta resistència acabat amb pintura epoxi color blau, cassoleta metàl·lica en el seu extrem superior amb rosca, cassoleta de cautxú en el seu extrem inferior i cos metàl·lic, suspès de sostre o estructura. Inclús accessoris de muntatge.
Codi |  | Unitat | Descripció | Rendiment | Preu unitari | Import
1 |  |  | Materials
mt16avg060c |  | U | Amortidor metàl·lic de molla, de 92x82x105 mm, de 10 kg de càrrega mínima i 25 kg de càrrega màxima, format per molla d'acer d'alta resistència acabat amb pintura epoxi color blau, cassoleta metàl·lica en el seu extrem superior amb rosca, cassoleta de cautxú en el seu extrem inferior i cos metàl·lic, per suspendre de sostre o estructura. Inclús accessoris de muntatge. | 1 | 7 | 7
|  |  |  | Subtotal materials: |  | 7
2 |  |  | Mà d'obra
mo011 |  | h | Oficial 1ª muntador. | 0.195 | 24.57 | 4.79
mo080 |  | h | Ajudant muntador. | 0.195 | 21.14 | 4.12
|  |  |  | Subtotal mà d'obra: |  | 8.91
3 |  |  | Costos directes complementaris
|  | % | Costos directes complementaris | 2 | 15.91 | 0.32
Cost de manteniment decennal: 2,92€ en els primers 10 anys. |  |  |  | Costos directes (1+2+3): |  | 16.23