## Full 1
NID010 | m² |  | Impermeabilització interior de jardinera amb revestiment continu elàstic.
Formació d'impermeabilització interior de jardinera o cavitat on es vagi a situar plantes, realitzada mitjançant aplicació de dues mans de revestiment continu elàstic impermeabilitzant a base de poliuretà alifàtic, color blanc, de 1,2 mm d'espessor mínim. Fins i tot preparació de la superfície suport amb l'aplicació d'una mà d'emprimació de resines sintètiques, incolora i resolució de punts singulars mitjançant geotèxtil no teixit de fibres de polièster, de 90 g/m² de massa superficial fixat amb massilla tixòtropa a base de poliuretà líquid, color gris.
Codi |  | Unitat |  | Descripció | Rendiment | Preu unitari | Import
1 |  |  |  | Materials
mt15rer010a |  | l |  | Emprimació de resines sintètiques, incolora. | 0.2 | 13.11 | 2.62
mt15rer500a |  | m² |  | Geotèxtil no teixit de fibres de polièster, de 90 g/m² de massa superficial. | 0.05 | 11.62 | 0.58
mt15rer140a |  | kg |  | Massilla tixòtropa a base de poliuretà líquid, color gris. | 0.1 | 19.52 | 1.95
mt15rer110a |  | kg |  | Revestiment continu elàstic impermeabilitzant a base de poliuretà alifàtic, color blanc. | 1.3 | 13.04 | 16.95
[5 empty] | Subtotal materials: |  | 22.1
2 |  |  |  | Mà d'obra
mo032 |  | h |  | Oficial 1ª aplicador de productes impermeabilitzants. | 0.198 | 23.78 | 4.71
mo070 |  | h |  | Ajudant aplicador de productes impermeabilitzants. | 0.198 | 21.14 | 4.19
[5 empty] | Subtotal mà d'obra: |  | 8.9
3 |  |  |  | Costos directes complementaris
|  | % |  | Costos directes complementaris | 2 | 31 | 0.62
Cost de manteniment decennal: 1,26€ en els primers 10 anys. |  |  |  |  | Costos directes (1+2+3): |  | 31.62