## Full 1
NIF010 |  | m² |  | Barrera anticapil·laritat amb murs de fàbrica amb productes asfàltics.
Barrera anticapil·laritat en mur de fàbrica formada per làmina de betum modificat amb elastòmer SBS, LBM(SBS)-40-PR, acabada amb film plàstic termofusible en ambdues cares sobre emprimació.
Descompost | Ud |  | Descomposició |  |  | Rend. | Preu unitari |  | Preu partida
mt08aaa010a | m³ |  | Aigua. |  |  | 0.014 | 1.5 |  | 0.02
mt09mif010ca | t |  | Morter industrial per a obra de paleta, de ciment, color gris, categoria M-5 (resistència a compressió 5 N/mm²), subministrat en sacs, segons UNE-EN 998-2. |  |  | 0.075 | 32.25 |  | 2.42
mt14pap100b | kg |  | Emulsió asfàltica no iònica, tipus ED segons UNE 104231. |  |  | 0.3 | 2.33 |  | 0.7
mt14lba120c | m² |  | Làmina de betum modificat amb elastòmer SBS, LBM(SBS)-40-PR, de 3,5 mm d'espessor, massa nominal 4 kg/m², amb armadura de film de polièster de 70 g/m², de superfície no protegida acabada amb film plàstic termofusible en ambdues cares. Segons UNE-EN 13707. |  |  | 1.1 | 10.81 |  | 11.89
mo029 | h |  | Oficial 1ª aplicador de làmines impermeabilitzants. |  |  | 0.328 | 23.3 |  | 7.64
mo067 | h |  | Ajudant aplicador de làmines impermeabilitzants. |  |  | 0.328 | 20.68 |  | 6.78
mo113 | h |  | Peó ordinari construcció. |  |  | 0.262 | 19.47 |  | 5.1
| % |  | Mitjans auxiliars |  |  | 2 | 34.55 |  | 0.69
| % |  | Costos indirectes |  |  | 3 | 35.24 |  | 1.06
Cost de manteniment decennal: 0,73€ en els primers 10 anys. | [6 empty] | Total: |  | 36.3
Referència norma UNE i Títol de la norma transposició de norma armonitzada |  |  |  |  | Aplicabilitat (1) |  |  | Obligatorietat (2) |  | Sistema (3)
UNE-EN 998-2:2012 |  |  |  |  | 162011 |  |  | 162012 |  | 2+/4
Especificaciones de los morteros para albañilería. Parte 2: Morteros para albañilería
UNE-EN 13707:2005/A2:2010 |  |  |  |  | 142010 |  |  | 1102010 |  | 1/2+/3/4
Láminas flexibles para la impermeabilización. Láminas bituminosas con armadura para impermeabilización de cubiertas. Definiciones y características.
(1) Data d'aplicabilitat de la norma armonitzada i inici del període de coexistència
(2) Data final del període de coexistència / entrada en vigor marcat CE
(3) Sistema d'avaluació i verificació de la constància de les prestacions