## Full 1
NIF030 | m | Impermeabilització de ampit amb làmines de poliolefines.
Impermeabilització de ampit amb làmina impermeabilitzant flexible tipus EVAC, de 380 mm d'amplada, composta d'un doble full de poliolefina termoplàstica amb acetat de vinil etilè, amb ambdues cares revestides de fibres de polièster no teixides, de 0,8 mm d'espessor i 625 g/m², tipus monocapa, totalment adherida al suport amb adhesiu cimentós millorat, C2 E, preparada per a rebre directament sobre ella el bimbell. El preu no inclou l'escopidor.
Codi |  | Unitat | Descripció |  | Rendiment |  | Preu unitari |  | Import
1 |  |  | Materials
mt09mcr250a |  | kg | Adhesiu cimentós millorat, C2 E, amb temps obert ampliat, segons UNE-EN 12004, per a la fixació de geomembranes, compost per ciments especials, àrids seleccionats i resines sintètiques. |  | 0.62 |  | 0.7 |  | 0.43
mt15rev040cg |  | m | Banda de reforç per a làmina impermeabilitzant flexible tipus EVAC, de 380 mm d'amplada, composta d'un doble full de poliolefina termoplàstica amb acetat de vinil etilè, amb ambdues cares revestides de fibres de polièster no teixides, de 0,8 mm d'espessor i 625 g/m², subministrada en rotllos de 30 m de longitud. |  | 1.05 |  | 7.67 |  | 8.05
[5 empty] | Subtotal materials: |  |  |  | 8.48
2 |  |  | Mà d'obra
mo029 |  | h | Oficial 1ª aplicador de làmines impermeabilitzants. |  | 0.174 |  | 28.42 |  | 4.95
mo067 |  | h | Ajudant aplicador de làmines impermeabilitzants. |  | 0.174 |  | 25.28 |  | 4.4
[5 empty] | Subtotal mà d'obra: |  |  |  | 9.35
3 |  |  | Costos directes complementaris
|  | % | Costos directes complementaris |  | 2 |  | 17.83 |  | 0.36
Cost de manteniment decennal: 2,55€ en els primers 10 anys. |  |  |  |  | Costos directes (1+2+3): |  |  |  | 18.19
Referència i títol de la norma |  |  |  | Aplicabilitat(a) |  | Obligatorietat(b) |  | Sistema(c)
EN 12004:2007+A1:2012 |  |  |  | 142013 |  | 172013 |  | 3
Adhesivos para baldosas cerámicas. Requisitos, evaluación de la conformidad, clasificación y designación.
(a) Data d'aplicabilitat de la norma harmonitzada
(b) Data en què finalitza el període de coexistència
(c) Sistema d'avaluació i verificació de la constància de les prestacions