## Full 1
NIF050 | m² |  | Impermeabilització de façana de maó ceràmic cara vista, pedra natural, formigó o morter, mitjançant revestiment elàstic.
Impermeabilització de façana de maó ceràmic cara vista, pedra natural, formigó o morter, realitzada mitjançant revestiment elàstic impermeabilitzant, a base de siloxans i dissolvents orgànics, aplicat en dues mans amb brotxa o corró.
Codi |  | Unitat |  | Descripció | Rendiment | Preu unitari | Import
1 |  |  |  | Materials
mt28rco030 |  | kg |  | Revestiment elàstic impermeabilitzant, a base de siloxans i dissolvents orgànics, incolor, per aplicar sobre superfícies verticals realitzades amb materials absorbents, exposades a la pluja. | 1 | 5.96 | 5.96
[5 empty] | Subtotal materials: |  | 5.96
2 |  |  |  | Mà d'obra
mo032 |  | h |  | Oficial 1ª aplicador de productes impermeabilitzants. | 0.133 | 23.3 | 3.1
mo070 |  | h |  | Ajudant aplicador de productes impermeabilitzants. | 0.133 | 20.68 | 2.75
[5 empty] | Subtotal mà d'obra: |  | 5.85
3 |  |  |  | Costos directes complementaris
|  | % |  | Costos directes complementaris | 2 | 11.81 | 0.24
Cost de manteniment decennal: 1,69€ en els primers 10 anys. |  |  |  |  | Costos directes (1+2+3): |  | 12.05