## Full 1
NIF100 | m | Drenatge de càmera d'aire ventilada en tancament de façana.
Drenatge de cambra d'aire ventilada en tancament de façana, amb tub de desguàs de PVC col·locat en orificis practicats en la fulla exterior del tancament, per a evacuació directa a l'exterior de l'aigua filtrada o condensada en la cambra d'aire, recollida a través de canal de drenatge realitzat "in situ", amb forma de mitja canya, amb morter de ciment, industrial, amb additiu hidròfug, M-15, acabat brunyit, i impermeabilitzat amb un revestiment elàstic a base de copolímers, aplicat en capes successives amb corró o brotxa.
Codi |  | Unitat | Descripció |  | Rendiment |  | Preu unitari |  | Import
1 |  |  | Materials
mt36tie010aa |  | m | Tub de PVC, sèrie B, de 32 mm de diàmetre i 3 mm de gruix, amb extrem atrompetat, segons UNE-EN 1329-1. |  | 0.2 |  | 1.35 |  | 0.27
mt08aaa010a |  | m³ | Aigua. |  | 0.006 |  | 1.5 |  | 0.01
mt09mif010la |  | t | Morter industrial per a obra de paleta, de ciment, color gris, amb additiu hidròfug, categoria M-15 (resistència a compressió 15 N/mm²), subministrat en sacs, segons UNE-EN 998-2. |  | 0.019 |  | 41.79 |  | 0.79
mt28rco010d |  | kg | Revestiment elàstic, color vermell teula, a base de copolímers acrílics en dispersió aquosa, 1,35 g/cm³ de densitat i 110-130 poises de viscositat Brookfield RVT a 20 °C, segons UNE 53413 i UNE 53410. |  | 1 |  | 4.3 |  | 4.3
[5 empty] | Subtotal materials: |  |  |  | 5.37
2 |  |  | Mà d'obra
mo113 |  | h | Peó ordinari construcció. |  | 0.226 |  | 19.83 |  | 4.48
[5 empty] | Subtotal mà d'obra: |  |  |  | 4.48
3 |  |  | Costos directes complementaris
|  | % | Costos directes complementaris |  | 2 |  | 9.85 |  | 0.2
Cost de manteniment decennal: 0,80€ en els primers 10 anys. |  |  |  |  | Costos directes (1+2+3): |  |  |  | 10.05
Referència norma UNE i Títol de la norma transposició de norma harmonitzada |  |  |  | Aplicabilitat(a) |  | Obligatorietat(b) |  | Sistema(c)
UNE-EN 998-2:2012 |  |  |  | 162011 |  | 162012 |  | 2+/4
Especificaciones de los morteros para albañilería. Parte 2: Morteros para albañilería
(a) Data d'aplicabilitat de la norma harmonitzada i inici del període de coexistència
(b) Data final del període de coexistència / entrada en vigor marcat CE
(c) Sistema d'avaluació i verificació de la constància de les prestacions