## Full 1
NIG310 | m² |  | Sistema Antigoteras "PINTURAS ISAVAL", per a impermeabilització de cobertes amb membranes líquides d'aplicació "in situ".
Impermeabilització de cobertes, realitzada mitjançant el sistema Antigoteras "PINTURAS ISAVAL", format per revestiment continu elàstic impermeabilitzant a base de polímers acrílics a emulsió aquosa, Aislant Antigoteras "PINTURAS ISAVAL", color vermell, amb un rendiment de 1,5 l/m², i col·locació de malla de fibra de vidre "PINTURAS ISAVAL", de 60 g/m² de massa superficial. El preu no inclou la superfície suport.
Codi |  | Unitat |  | Descripció | Rendiment | Preu unitari | Import
1 |  |  |  | Materials
mt15rei020a |  | m² |  | Malla de fibra de vidre "PINTURAS ISAVAL", de 60 g/m² de massa superficial, subministrada en rotllos de 50 m | 1 | 0.8 | 0.8
mt15rei010aa |  | l |  | Revestiment continu elàstic impermeabilitzant a base de polímers acrílics a emulsió aquosa, Aislant Antigoteras "PINTURAS ISAVAL", color vermell. | 1.5 | 8 | 12
[5 empty] | Subtotal materials: |  | 12.8
2 |  |  |  | Mà d'obra
mo032 |  | h |  | Oficial 1ª aplicador de productes impermeabilitzants. | 0.158 | 23.78 | 3.76
mo070 |  | h |  | Ajudant aplicador de productes impermeabilitzants. | 0.158 | 21.14 | 3.34
[5 empty] | Subtotal mà d'obra: |  | 7.1
3 |  |  |  | Costos directes complementaris
|  | % |  | Costos directes complementaris | 2 | 19.9 | 0.4
[5 empty] | Costos directes (1+2+3): |  | 20.3