## Full 1
NIJ041 | m | Reparació de junt de dilatació. Sistema "PANTALLAX".
Reparació de junt de dilatació en llosa de fonamentació, per sota del nivell freàtic. Sistema "PANTALLAX", format per sistema Injet-Flex, injecció de resina hidroexpansiva flexible de poliuretà, hidròfoba, (rendiment: 3 kg/m); obertura d'encaixonat de 3-5x25 cm; i segellat de junt, sistema Mortar, amb morter per a reparació i impermeabilització, (rendiment: 18 kg/m).
Codi |  | Unitat | Descripció | Rendiment | Preu unitari | Import
1 |  |  | Materials
mt15ppi010 |  | kg | Resina hidroexpansiva flexible de poliuretà, hidròfoba, de baixa viscositat, per a sistema Injet-Flex "PANTALLAX". | 3 | 10.58 | 31.74
mt15ppi020 |  | U | Injector, d'acer, de 16 mm de diàmetre exterior. | 3.3 | 5.5 | 18.15
mt09rev030a |  | kg | Morter per a reparació i impermeabilització de superfícies, sistema Mortar "PANTALLAX". | 18 | 0.9 | 16.2
|  |  |  | Subtotal materials: |  | 66.09
2 |  |  | Equip i maquinària
mq08gel010k |  | h | Grup electrògen insonoritzat, trifàsic, de 45 kVA de potència. | 0.104 | 5.38 | 0.56
mq03mpi020b |  | h | Equip complet per a realització d'injeccions de resines expansives a pressió. | 0.058 | 107 | 6.21
|  |  |  | Subtotal equip i maquinària: |  | 6.77
3 |  |  | Mà d'obra
mo032 |  | h | Oficial 1ª aplicador de productes impermeabilitzants. | 0.522 | 28.42 | 14.84
mo070 |  | h | Ajudant aplicador de productes impermeabilitzants. | 0.522 | 25.28 | 13.2
|  |  |  | Subtotal mà d'obra: |  | 28.04
4 |  |  | Costos directes complementaris
|  | % | Costos directes complementaris | 2 | 100.9 | 2.02
|  |  |  | Costos directes (1+2+3+4): |  | 102.92