## Full 1
NIM101 | m |  | Perfil de ventilació.
Perfil de ventilació de polipropilè d'alta densitat per a fixació de làmina drenant nodular i aireig de la cambra d'aire mitjançant obertures de ventilació, en la cara interior del mur en contacte amb el terreny.
Codi |  | Unitat |  | Descripció | Rendiment | Preu unitari | Import
1 |  |  |  | Materials
mt14baa020 |  | m |  | Perfil de ventilació, de polipropilè d'alta densitat, per a fixació de làmina drenant nodular i airejament de la càmera d'aire, a la cara interior del mur en contacte amb el terreny. | 1 | 1.96 | 1.96
[5 empty] | Subtotal materials: |  | 1.96
2 |  |  |  | Mà d'obra
mo032 |  | h |  | Oficial 1ª aplicador de productes impermeabilitzants. | 0.131 | 23.78 | 3.12
mo070 |  | h |  | Ajudant aplicador de productes impermeabilitzants. | 0.131 | 21.14 | 2.77
[5 empty] | Subtotal mà d'obra: |  | 5.89
3 |  |  |  | Costos directes complementaris
|  | % |  | Costos directes complementaris | 2 | 7.85 | 0.16
Cost de manteniment decennal: 0,64€ en els primers 10 anys. |  |  |  |  | Costos directes (1+2+3): |  | 8.01