## Full 1
PTW050 |  |  | m² | Sistemes "PLACO" d'extradossat directe, de plaques de guix laminat, en particions interiors.
Extradossat directe sobre partició interior, sistema Placo Prima "PLACO", realitzat amb una placa de guix laminat A / UNE-EN 520 - 1200 / 2500 / 15 / vora afinada, BA 15 "PLACO", rebuda amb pasta de material d'unió sobre el parament vertical, amb un gruix total de 35 mm.
Descompost | Ud | Descomposició |  |  |  | Rend. | Preu unitari |  | Preu partida
mt12plm050a | kg | Pasta d'agafament MAP "PLACO", segons UNE-EN 14496. |  |  |  | 4.8 | 0.62 |  | 2.98
mt12plk010aadi | m² | Placa de guix laminat A / UNE-EN 520 - 1200 / 2500 / 15 / vora afinada, BA 15 "PLACO", formada per una ànima de guix d'origen natural embotida i íntimament lligada a dues làmines de cartró fort. |  |  |  | 1.05 | 5.67 |  | 5.95
mt12plj010a | m | Cinta microperforada, "PLACO", per a acabat de junts de plaques de guix laminat. |  |  |  | 1.4 | 0.05 |  | 0.07
mt12plm010a | kg | Pasta d'assecatge en pols, SN "PLACO", per al tractament dels junts de les plaques de guix laminat. |  |  |  | 0.33 | 1.12 |  | 0.37
mo052 | h | Oficial 1ª muntador de prefabricats interiors. |  |  |  | 0.274 | 24.08 |  | 6.6
mo098 | h | Ajudant muntador de prefabricats interiors. |  |  |  | 0.274 | 20.68 |  | 5.67
| % | Mitjans auxiliars |  |  |  | 2 | 21.64 |  | 0.43
| % | Costos indirectes |  |  |  | 3 | 22.07 |  | 0.66
Cost de manteniment decennal: 2,50€ en els primers 10 anys. | [6 empty] | Total: |  | 22.73
Referència norma UNE i Títol de la norma transposició de norma armonitzada |  |  |  |  | Aplicabilitat (1) |  |  | Obligatorietat (2) |  | Sistema (3)
UNE-EN 14496:2006 |  |  |  |  | 192006 |  |  | 192007 |  | 3/4
Adhesivos a base de yeso para aislamiento térmico/acústico de paneles de composite y placas de yeso. Definiciones, requisitos y métodos de ensayo.
UNE-EN 520:2005/A1:2010 |  |  |  |  | 162010 |  |  | 1122010 |  | 3/4
Placas de yeso laminado. Definiciones, especificaciones y métodos de ensayo.
(1) Data d'aplicabilitat de la norma armonitzada i inici del període de coexistència
(2) Data final del període de coexistència / entrada en vigor marcat CE
(3) Sistema d'avaluació i verificació de la constància de les prestacions