## Full 1
PTW070 |  |  | m² | Sistemes "PLACO" d'extradossat autoportant, de plaques de guix laminat, en particions interiors.
Extradossat autoportant lliure sobre partició interior, sistema Placo Prima "PLACO", realitzat amb una placa de guix laminat A / UNE-EN 520 - 1200 / 2500 / 15 / vora afinada, BA 15 "PLACO", cargolada directament a una estructura autoportant de perfils metàl·lics d'acer galvanitzat formada per canals R 48 "PLACO" i muntants M 48 "PLACO", amb una separació entre muntants de 600 mm i un gruix total de 63 mm.
Descompost | Ud | Descomposició |  |  |  | Rend. | Preu unitari |  | Preu partida
mt12plj020a | m | Banda estanca, Banda 45 "PLACO", d'escuma de cèl·lules tancades amb una cara autoadhesiva, per a l'estanquitat i aïllament de la base dels envans. |  |  |  | 0.45 | 0.36 |  | 0.16
mt12plp070b | m | Canal de perfil metàl·lic d'acer galvanitzat, R 48 "PLACO", fabricat mitjançant laminació en fred, de 3000 mm de longitud, 48x30 mm de secció i 0,55 mm de gruix, segons UNE-EN 14195. |  |  |  | 1 | 1.56 |  | 1.56
mt12plp060b | m | Muntant de perfil metàl·lic d'acer galvanitzat, M 48 "PLACO", fabricat mitjançant laminació en fred, de 3000 mm de longitud, 46,5x36 mm de secció i 0,6 mm de gruix, segons UNE-EN 14195. |  |  |  | 2.1 | 1.85 |  | 3.89
mt12plk010aadi | m² | Placa de guix laminat A / UNE-EN 520 - 1200 / 2500 / 15 / vora afinada, BA 15 "PLACO", formada per una ànima de guix d'origen natural embotida i íntimament lligada a dues làmines de cartró fort. |  |  |  | 1.05 | 5.67 |  | 5.95
mt12plt010a | Ut | Cargol autoroscant TTPC 25 "PLACO", amb cap de trompeta, de 25 mm de longitud, per a instal·lació de plaques de guix laminat sobre perfileria de gruix inferior a 6 mm. |  |  |  | 11 | 0.01 |  | 0.11
mt12plt030b | Ut | Cargol autoperforant rosca-xapa, TRPF 13 "PLACO", de 13 mm de longitud. |  |  |  | 5 | 0.02 |  | 0.1
mt12plj010a | m | Cinta microperforada, "PLACO", per a acabat de junts de plaques de guix laminat. |  |  |  | 1.4 | 0.05 |  | 0.07
mt12plm010a | kg | Pasta d'assecatge en pols, SN "PLACO", per al tractament dels junts de les plaques de guix laminat. |  |  |  | 0.33 | 1.12 |  | 0.37
mo052 | h | Oficial 1ª muntador de prefabricats interiors. |  |  |  | 0.32 | 24.08 |  | 7.71
mo098 | h | Ajudant muntador de prefabricats interiors. |  |  |  | 0.32 | 20.68 |  | 6.62
| % | Mitjans auxiliars |  |  |  | 2 | 26.54 |  | 0.53
| % | Costos indirectes |  |  |  | 3 | 27.07 |  | 0.81
Cost de manteniment decennal: 3,07€ en els primers 10 anys. | [6 empty] | Total: |  | 27.88
Referència norma UNE i Títol de la norma transposició de norma armonitzada |  |  |  |  | Aplicabilitat (1) |  |  | Obligatorietat (2) |  | Sistema (3)
UNE-EN 14195:2005 |  |  |  |  | 112006 |  |  | 112007 |  | 3/4
Perfilería metálica para particiones, muros y techos en placas de yeso laminado. Definiciones requisitos y métodos de ensayo
UNE-EN 14195:2005/AC:2006 |  |  |  |  | 112007 |  |  | 112007
UNE-EN 520:2005/A1:2010 |  |  |  |  | 162010 |  |  | 1122010 |  | 3/4
Placas de yeso laminado. Definiciones, especificaciones y métodos de ensayo.
(1) Data d'aplicabilitat de la norma armonitzada i inici del període de coexistència
(2) Data final del període de coexistència / entrada en vigor marcat CE
(3) Sistema d'avaluació i verificació de la constància de les prestacions