## Full 1
QUA012 | U |  | Peces especials per a coberta inclinada de plaques asfàltiques.
Claraboia de cúpula practicable parabòlica, amb obertura projectant, de 36 cm d'amplada, 42 cm de longitud i 15 cm d'altura, amb placa rectangular de perfil ondulat, de 89x66 cm, per a coberta inclinada, amb una pendent major del 10%. Inclús accessoris de fixació de les peces a les plaques.
Codi |  | Unitat |  | Descripció | Rendiment | Preu unitari | Import
1 |  |  |  | Materials
mt21clo010a |  | U |  | Claraboia de cúpula practicable parabòlica, amb obertura projectant, de 36 cm d'amplada, 42 cm de longitud i 15 cm d'altura, amb placa rectangular de perfil ondulat, de 89x66 cm, per a coberta de plaques asfàltiques. | 1 | 132.03 | 132.03
mt13lpo033a |  | U |  | Clau, per fixació sobre suport de formigó. | 16 | 0.1 | 1.6
[5 empty] | Subtotal materials: |  | 133.63
2 |  |  |  | Mà d'obra
mo051 |  | h |  | Oficial 1ª muntador de tancaments industrials. | 0.328 | 28.39 | 9.31
mo098 |  | h |  | Ajudant muntador de tancaments industrials. | 0.197 | 24.46 | 4.82
[5 empty] | Subtotal mà d'obra: |  | 14.13
3 |  |  |  | Costos directes complementaris
|  | % |  | Costos directes complementaris | 2 | 147.76 | 2.96
[5 empty] | Costos directes (1+2+3): |  | 150.72