## Full 1
QUA012 | U |  | Peces especials per a coberta inclinada de plaques asfàltiques.
Placa translúcida de polièster, de perfil ondulat, de 95x200 cm, per a coberta inclinada, amb una pendent major del 10%. Inclús accessoris de fixació de les peces a les plaques.
Codi |  | Unitat |  | Descripció | Rendiment | Preu unitari | Import
1 |  |  |  | Materials
mt13lpo180a |  | U |  | Placa translúcida de polièster, de perfil ondulat, de 95x200 cm, per a coberta de plaques asfàltiques. | 1 | 27.43 | 27.43
mt13lpo032c |  | U |  | Clau, per fixació sobre suport de fusta. | 29 | 0.07 | 2.03
[5 empty] | Subtotal materials: |  | 29.46
2 |  |  |  | Mà d'obra
mo051 |  | h |  | Oficial 1ª muntador de tancaments industrials. | 0.59 | 28.39 | 16.75
mo098 |  | h |  | Ajudant muntador de tancaments industrials. | 0.262 | 24.46 | 6.41
[5 empty] | Subtotal mà d'obra: |  | 23.16
3 |  |  |  | Costos directes complementaris
|  | % |  | Costos directes complementaris | 2 | 52.62 | 1.05
[5 empty] | Costos directes (1+2+3): |  | 53.67