## Full 1
QUF005 | U | Teula solar fotovoltaica plana.
Teula solar fotovoltaica plana de cèl·lules de silici monocristal·lí, color negre, potència màxima (Wp) 90 W, tensió a màxima potència (Vmp) 9,23 V, intensitat a màxima potència (Imp) 9,7 A, tensió en circuit obert (Voc) 10,85 V, intensitat de curtcircuit (Isc) 10,18 A, eficiència 16,71%, 16 cèl·lules de 156x156 mm, vidre exterior trempat de 4 mm d'espessor, capa adhesiva de butiral de polivinil (PVB), capa posterior de vidre trempat de 4 mm d'espessor, temperatura de treball -40°C fins 85°C, dimensions 705x760x9 mm, resistència a la càrrega del vent 245 kg/m², resistència a la càrrega de la neu 551 kg/m², pes 12,01 kg, amb caixa de connexions amb díodes, cables polaritzats de 4 mm² de secció i 450 mm de longitud i connectors MC4. Inclús accessoris de muntatge i material de connexionat elèctric.
Codi |  | Unitat | Descripció | Rendiment | Preu unitari | Import
1 |  |  | Materials
mt35sol100ch |  | U | Teula solar fotovoltaica plana de cèl·lules de silici monocristal·lí, color negre, potència màxima (Wp) 90 W, tensió a màxima potència (Vmp) 9,23 V, intensitat a màxima potència (Imp) 9,7 A, tensió en circuit obert (Voc) 10,85 V, intensitat de curtcircuit (Isc) 10,18 A, eficiència 16,71%, 16 cèl·lules de 156x156 mm, vidre exterior trempat de 4 mm d'espessor, capa adhesiva de butiral de polivinil (PVB), capa posterior de vidre trempat de 4 mm d'espessor, temperatura de treball -40°C fins 85°C, dimensions 705x760x9 mm, resistència a la càrrega del vent 245 kg/m², resistència a la càrrega de la neu 551 kg/m², pes 12,01 kg, amb caixa de connexions amb díodes, cables polaritzats de 4 mm² de secció i 450 mm de longitud i connectors MC4. | 1 | 104.76 | 104.76
|  |  |  | Subtotal materials: |  | 104.76
2 |  |  | Mà d'obra
mo003 |  | h | Oficial 1ª electricista. | 0.315 | 29.34 | 9.24
mo102 |  | h | Ajudant electricista. | 0.315 | 25.25 | 7.95
|  |  |  | Subtotal mà d'obra: |  | 17.19
3 |  |  | Costos directes complementaris
|  | % | Costos directes complementaris | 2 | 121.95 | 2.44
Cost de manteniment decennal: 18,66€ en els primers 10 anys. |  |  |  | Costos directes (1+2+3): |  | 124.39