## Full 1
QUF005 | U |  | Teula solar fotovoltaica plana.
Teula solar fotovoltaica plana de cèl·lules de silici monocristal·lí, color vermell, potència màxima (Wp) 175 W, tensió a màxima potència (Vmp) 18,46 V, intensitat a màxima potència (Imp) 9,45 A, tensió en circuit obert (Voc) 21,7 V, intensitat de curtcircuit (Isc) 9,92 A, eficiència 16,33%, 32 cèl·lules de 156x156 mm, vidre exterior trempat de 4 mm d'espessor, capa adhesiva de butiral de polivinil (PVB), capa posterior de vidre trempat de 4 mm d'espessor, temperatura de treball -40°C fins 85°C, dimensions 1407x760x9 mm, resistència a la càrrega del vent 245 kg/m², resistència a la càrrega de la neu 551 kg/m², pes 23,55 kg, amb caixa de connexions amb díodes, cables polaritzats de 4 mm² de secció i 450 mm de longitud i connectors MC4. Inclús accessoris de muntatge i material de connexionat elèctric.
Codi |  | Unitat |  | Descripció | Rendiment | Preu unitari | Import
1 |  |  |  | Materials
mt35sol100jt |  | U |  | Teula solar fotovoltaica plana de cèl·lules de silici monocristal·lí, color vermell, potència màxima (Wp) 175 W, tensió a màxima potència (Vmp) 18,46 V, intensitat a màxima potència (Imp) 9,45 A, tensió en circuit obert (Voc) 21,7 V, intensitat de curtcircuit (Isc) 9,92 A, eficiència 16,33%, 32 cèl·lules de 156x156 mm, vidre exterior trempat de 4 mm d'espessor, capa adhesiva de butiral de polivinil (PVB), capa posterior de vidre trempat de 4 mm d'espessor, temperatura de treball -40°C fins 85°C, dimensions 1407x760x9 mm, resistència a la càrrega del vent 245 kg/m², resistència a la càrrega de la neu 551 kg/m², pes 23,55 kg, amb caixa de connexions amb díodes, cables polaritzats de 4 mm² de secció i 450 mm de longitud i connectors MC4. | 1 | 203.7 | 203.7
[5 empty] | Subtotal materials: |  | 203.7
2 |  |  |  | Mà d'obra
mo003 |  | h |  | Oficial 1ª electricista. | 0.433 | 29.34 | 12.7
mo102 |  | h |  | Ajudant electricista. | 0.433 | 25.25 | 10.93
[5 empty] | Subtotal mà d'obra: |  | 23.63
3 |  |  |  | Costos directes complementaris
|  | % |  | Costos directes complementaris | 2 | 227.33 | 4.55
Cost de manteniment decennal: 34,78€ en els primers 10 anys. |  |  |  |  | Costos directes (1+2+3): |  | 231.88