## Full 1
QUM010 | m² |  | Cobertura de xapa perfilada d'acer.
Cobertura de xapa perfilada trapezoidal d'acer prelacat, espessor 0,6 mm, 32 mm d'altura de perfil i 200 mm d'intereix, col·locada amb un cavalcament de la xapa superior de 200 mm i un cavalcament lateral d'un trapezi i fixada mecànicament sobre entramat lleuger metàl·lic, a coberta inclinada, amb una pendent major del 5%. Inclús accessoris de fixació de les xapes. El preu no inclou la superfície suport ni els punts singulars i les peces especials de la cobertura.
Codi |  | Unitat |  | Descripció | Rendiment | Preu unitari | Import
1 |  |  |  | Materials
mt13cap010bn |  | m² |  | Xapa perfilada trapezoidal d'acer prelacat, espessor 0,6 mm, 32 mm d'altura de perfil i 200 mm d'intereix. | 1.06 | 8.54 | 9.05
mt13cap030b |  | U |  | Kit d'accessoris de fixació, per a xapes perfilades, en cobertes inclinades. | 1 | 19.4 | 19.4
[5 empty] | Subtotal materials: |  | 28.45
2 |  |  |  | Mà d'obra
mo051 |  | h |  | Oficial 1ª muntador de tancaments industrials. | 0.328 | 28.39 | 9.31
mo098 |  | h |  | Ajudant muntador de tancaments industrials. | 0.164 | 24.46 | 4.01
[5 empty] | Subtotal mà d'obra: |  | 13.32
3 |  |  |  | Costos directes complementaris
|  | % |  | Costos directes complementaris | 2 | 41.77 | 0.84
Cost de manteniment decennal: 13,72€ en els primers 10 anys. |  |  |  |  | Costos directes (1+2+3): |  | 42.61