## Full 1
QUP025 | m² |  | Cobertura de plaques de policarbonat cel·lular "ACH".
Cobertura de plaques translúcides planes de policarbonat cel·lular, ACH 10/600 "ACH", de 8 mm d'espessor, col·locades a pressió, a coberta inclinada, amb una pendent major del 5%. Inclús accessoris de fixació de les plaques. El preu no inclou la superfície suport ni la resolució de punts singulars.
Codi |  | Unitat |  | Descripció | Rendiment | Preu unitari | Import
1 |  |  |  | Materials
mt13lpa010a |  | m² |  | Placa translúcida plana de policarbonat cel·lular, ACH 10/600 "ACH", de 8 mm d'espessor i 600 mm d'amplada, conductivitat tèrmica 2,6 W/(mK), Euroclasse B-s1, d0 de reacció al foc, segons UNE-EN 13501-1, proporcionant un aïllament acústic de 18 dB i amb tractament als rajos UV en la seva cara exterior. | 1 | 33.1 | 33.1
mt13lpa110d |  | U |  | Kit d'accessoris de fixació "ACH", per a plaques de policarbonat cel·lular, en cobertes inclinades. | 0.2 | 30 | 6
[5 empty] | Subtotal materials: |  | 39.1
2 |  |  |  | Mà d'obra
mo051 |  | h |  | Oficial 1ª muntador de tancaments industrials. | 0.144 | 29.34 | 4.22
mo098 |  | h |  | Ajudant muntador de tancaments industrials. | 0.144 | 25.28 | 3.64
[5 empty] | Subtotal mà d'obra: |  | 7.86
3 |  |  |  | Costos directes complementaris
|  | % |  | Costos directes complementaris | 2 | 46.96 | 0.94
Cost de manteniment decennal: 9,53€ en els primers 10 anys. |  |  |  |  | Costos directes (1+2+3): |  | 47.9