## Full 1
QUT042 | U |  | Peces especials per a coberta inclinada de teules ceràmiques "CERÁMICA CAMPO".
Falca de cavalló ceràmica "CERÁMICA CAMPO", acabat amb coloració en massa Rojo, 40x15 cm, per a teules corbes, fixada amb cargols rosca-fusta sobre llistó metàl·lic; per a coberta inclinada.
Codi |  | Unitat |  | Descripció |  | Rendiment |  | Preu unitari |  | Import
1 |  |  |  | Materials
mt13tcc016a |  | U |  | Falca de cavalló ceràmica "CERÁMICA CAMPO", acabat amb coloració en massa Rojo, 40x15 cm, per a teules corbes, segons UNE-EN 1304. |  | 1 |  | 0.96 |  | 0.96
mt13blw101 |  | U |  | Cargol rosca-xapa per subjecció de teules a llistó. |  | 2 |  | 0.06 |  | 0.12
[6 empty] | Subtotal materials: |  |  |  | 1.08
2 |  |  |  | Mà d'obra
mo011 |  | h |  | Oficial 1ª muntador. |  | 0.157 |  | 29.34 |  | 4.61
mo080 |  | h |  | Ajudant muntador. |  | 0.079 |  | 25.28 |  | 2
[6 empty] | Subtotal mà d'obra: |  |  |  | 6.61
3 |  |  |  | Costos directes complementaris
|  | % |  | Costos directes complementaris |  | 2 |  | 7.69 |  | 0.15
Cost de manteniment decennal: 0,94€ en els primers 10 anys. | [5 empty] | Costos directes (1+2+3): |  |  |  | 7.84
Referència i títol de la norma |  |  |  |  | Aplicabilitat(a) |  | Obligatorietat(b) |  | Sistema(c)
EN 1304:2005 |  |  |  |  | 122006 |  | 122007 |  | 3/4
Tejas de arcilla cocida para colocación discontinua. Definiciones y especificaciones de producto.
(a) Data d'aplicabilitat de la norma harmonitzada
(b) Data en què finalitza el període de coexistència
(c) Sistema d'avaluació i verificació de la constància de les prestacions