## Full 1
RAG014 | m² | Enrajolat sobre superfície suport interior de morter de ciment o formigó.
Alicatat amb rajola de València acabat llis, 20x20 cm, 8 €/m², capacitat d'absorció d'aigua E>10%, grup BIII, resistència al lliscament Rd<=15, classe 0, col·locat sobre una superfície suport de morter de ciment o formigó, en paraments interiors, rebut amb adhesiu cimentós d'ús exclusiu per a interiors, Ci color gris, sense junt (separació entre 1,5 i 3 mm); cantoneres de PVC.
Codi |  |  | Unitat | Descripció |  | Rendiment |  | Preu unitari | Import
1 |  |  |  | Materials
mt09mcr021a |  |  | kg | Adhesiu cimentós d'ús exclusiu per a interiors, Ci, color gris. |  | 3 |  | 0.22 | 0.66
mt19awa010 |  |  | m | Cantonera de PVC en cantonades enrajolades. |  | 0.5 |  | 1.32 | 0.66
mt19aba010b800 |  |  | m² | Rajola ceràmica de rajola de València llis, 20x20 cm, 8,00€/m², capacitat d'absorció d'aigua E>10%, grup BIII, segons UNE-EN 14411, resistència al lliscament Rd<=15 segons UNE-ENV 12633, lliscabilitat classe 0 segons CTE. |  | 1.05 |  | 8 | 8.4
mt09mcp020bv |  |  | kg | Morter de junts cimentós tipus L, color blanc, per junts de fins a 3 mm, compost per ciment blanc d'alta resistència i additius especials. |  | 0.113 |  | 1.62 | 0.18
[6 empty] | Subtotal materials: |  |  | 9.9
2 |  |  |  | Mà d'obra
mo024 |  |  | h | Oficial 1ª enrajolador. |  | 0.618 |  | 24.5 | 15.14
mo062 |  |  | h | Ajudant enrajolador. |  | 0.309 |  | 21.75 | 6.72
[6 empty] | Subtotal mà d'obra: |  |  | 21.86
3 |  |  |  | Costos directes complementaris
|  |  | % | Costos directes complementaris |  | 2 |  | 31.76 | 0.64
Cost de manteniment decennal: 6,80€ en els primers 10 anys. | [5 empty] | Costos directes (1+2+3): |  |  | 32.4
Referència norma UNE i Títol de la norma transposició de norma harmonitzada |  |  |  |  | Aplicabilitat(a) |  | Obligatorietat(b) |  | Sistema(c)
UNE-EN 12004:2008/A1:2012 |  |  |  |  | 142013 |  | 172013 |  | 3
Adhesivos para baldosas cerámicas. Requisitos, evaluación de la conformidad, clasificación y designación.
UNE-EN 14411:2013 |  |  |  |  | 172013 |  | 172014 |  | 3/4
Baldosas cerámicas. Definiciones, clasificación, características, evaluación de la conformidad y marcado.
(a) Data d'aplicabilitat de la norma harmonitzada i inici del període de coexistència
(b) Data final del període de coexistència / entrada en vigor marcat CE
(c) Sistema d'avaluació i verificació de la constància de les prestacions