## Full 1
RAP001 | m² | Xapat interior, sense càmera, amb plaques de pedra natural, "sistema tradicional".
Xapat de paraments interiors, fins a 3 m d'altura, amb plaques mecanitzades de granit Gris Quintana, acabat polit, 60x40x3 cm, fixades amb ancoratges de vareta d'acer galvanitzat, de 3 mm de diàmetre i ataconades amb morter de ciment M-15; beurada amb morter de juntes especial per a revestiments de pedra natural.
Codi |  | Unitat | Descripció |  | Rendiment |  | Preu unitari | Import
1 |  |  | Materials
mt18bgn010amc |  | m² | Placa mecanitzada de granit nacional, Gris Quintana, 60x40x3 cm, acabat polit, segons UNE-EN 1469. |  | 1.05 |  | 70.73 | 74.27
mt19paj015a |  | U | Vareta d'acer galvanitzat, de 3 mm de diàmetre, per a ancoratge de xapats de paraments amb materials petris. |  | 9 |  | 0.25 | 2.25
mt09mor010f |  | m³ | Morter de ciment CEM II/B-P 32,5 N tipus M-15, confeccionat en obra con 450 kg/m³ de ciment i una proporció en volum 1/3. |  | 0.025 |  | 149.3 | 3.73
mt18acc040 |  | U | Separadors de PVC, de 2 mm d'espessor, per a junts horitzontals a paraments de pedra natural. |  | 34 |  | 0.02 | 0.68
mt09mcr220 |  | kg | Morter de rejuntat per a revestiments, interiors o exteriors, de pedra natural, polida o per a polir, compost de ciment, àrids a força de pols de marbre, pigments resistents als àlcalis i additius especials. |  | 0.15 |  | 1.8 | 0.27
[5 empty] | Subtotal materials: |  |  | 81.2
2 |  |  | Mà d'obra
mo022 |  | h | Oficial 1ª col·locador de pedra natural. |  | 1.165 |  | 27.5 | 32.04
mo060 |  | h | Ajudant col·locador de pedra natural. |  | 1.165 |  | 24.46 | 28.5
[5 empty] | Subtotal mà d'obra: |  |  | 60.54
3 |  |  | Costos directes complementaris
|  | % | Costos directes complementaris |  | 2 |  | 141.74 | 2.83
Cost de manteniment decennal: 33,25€ en els primers 10 anys. |  |  |  |  | Costos directes (1+2+3): |  |  | 144.57
Referència i títol de la norma |  |  |  | Aplicabilitat(a) |  | Obligatorietat(b) |  | Sistema(c)
EN 1469:2015 |  |  |  | 842016 |  | 842017 |  | 1/3/4
Piedra natural. Placas para revestimientos murales. Requisitos.
(a) Data d'aplicabilitat de la norma harmonitzada
(b) Data en què finalitza el període de coexistència
(c) Sistema d'avaluació i verificació de la constància de les prestacions