## Full 1
RAP002 | m² |  | Xapat amb peces irregulars de pedra natural.
Xapat de paraments de fins a 3 m d'altura, amb peces irregulars de pissarra, d'entre 1 i 2 cm d'espessor, rebudes amb morter de ciment M-5.
Codi |  | Unitat |  | Descripció | Rendiment | Preu unitari | Import
1 |  |  |  | Materials
mt19cir010a |  | m² |  | Peces irregulars de pissarra, d'entre 1 i 2 cm d'espessor, acabat natural. | 1 | 14.29 | 14.29
mt09mor010c |  | m³ |  | Morter de ciment CEM II/B-P 32,5 N tipus M-5, confeccionat en obra con 250 kg/m³ de ciment i una proporció en volum 1/6. | 0.03 | 115.3 | 3.46
[5 empty] | Subtotal materials: |  | 17.75
2 |  |  |  | Mà d'obra
mo022 |  | h |  | Oficial 1ª col·locador de pedra natural. | 1.705 | 27.5 | 46.89
mo060 |  | h |  | Ajudant col·locador de pedra natural. | 1.705 | 24.46 | 41.7
[5 empty] | Subtotal mà d'obra: |  | 88.59
3 |  |  |  | Costos directes complementaris
|  | % |  | Costos directes complementaris | 2 | 106.34 | 2.13
Cost de manteniment decennal: 24,95€ en els primers 10 anys. |  |  |  |  | Costos directes (1+2+3): |  | 108.47