## Full 1
RAP005 | m² |  | Xapat amb plaquetes de pedra natural fixades amb morter, "sistema tradicional".
Xapat en parament vertical, fins a 3 m d'altura, amb plaquetes de marbre Blanc Macael, acabat polit, 30,5x30,5x1 cm, fixat amb morter de ciment M-5.
Codi |  | Unitat |  | Descripció |  | Rendiment |  | Preu unitari | Import
1 |  |  |  | Materials
mt19pmn010a |  | m² |  | Plaqueta polida, calibrada i bisellada de marbre nacional, Blanc Macael, 30,5x30,5x1 cm, segons UNE-EN 12057. |  | 1.05 |  | 49.28 | 51.74
mt09mor010c |  | m³ |  | Morter de ciment CEM II/B-P 32,5 N tipus M-5, confeccionat en obra con 250 kg/m³ de ciment i una proporció en volum 1/6. |  | 0.025 |  | 115.3 | 2.88
mt09mcr220 |  | kg |  | Morter de rejuntat per a revestiments, interiors o exteriors, de pedra natural, polida o per a polir, compost de ciment, àrids a força de pols de marbre, pigments resistents als àlcalis i additius especials. |  | 0.15 |  | 1.8 | 0.27
[6 empty] | Subtotal materials: |  |  | 54.89
2 |  |  |  | Mà d'obra
mo022 |  | h |  | Oficial 1ª col·locador de pedra natural. |  | 1.065 |  | 27.5 | 29.29
mo060 |  | h |  | Ajudant col·locador de pedra natural. |  | 1.065 |  | 24.46 | 26.05
[6 empty] | Subtotal mà d'obra: |  |  | 55.34
3 |  |  |  | Costos directes complementaris
|  | % |  | Costos directes complementaris |  | 2 |  | 110.23 | 2.2
Cost de manteniment decennal: 25,86€ en els primers 10 anys. | [5 empty] | Costos directes (1+2+3): |  |  | 112.43
Referència i títol de la norma |  |  |  |  | Aplicabilitat(a) |  | Obligatorietat(b) |  | Sistema(c)
EN 12057:2004 |  |  |  |  | 192005 |  | 192006 |  | 3/4
Productos de piedra natural. Plaquetas. Requisitos
(a) Data d'aplicabilitat de la norma harmonitzada
(b) Data en què finalitza el període de coexistència
(c) Sistema d'avaluació i verificació de la constància de les prestacions