## Full 1
RAP006 | m² |  | Xapat amb plaquetes de pedra natural fixades amb adhesiu cimentós.
Xapat en parament vertical, fins a 3 m d'altura, amb plaquetes de marbre Blanc Macael, acabat polit, 30,5x30,5x1 cm, fixat amb adhesiu cimentós millorat, C2 TE, amb lliscament reduït i temps obert ampliat, gris; i rejuntat amb morter de junts cimentós, CG1, per a junta mínima (entre 1,5 i 3 mm), amb la mateixa tonalitat de les peces.
Codi |  | Unitat |  | Descripció |  | Rendiment |  | Preu unitari | Import
1 |  |  |  | Materials
mt19pmn010a |  | m² |  | Plaqueta polida, calibrada i bisellada de marbre nacional, Blanc Macael, 30,5x30,5x1 cm, segons UNE-EN 12057. |  | 1.05 |  | 49.28 | 51.74
mt09mcr021q |  | kg |  | Adhesiu cimentós millorat, C2 TE, amb lliscament reduït i temps obert ampliat, segons UNE-EN 12004, color gris. |  | 2.5 |  | 0.6 | 1.5
mt09mcr060c |  | kg |  | Morter de junts cimentós, CG1, per a junta mínima entre 1,5 i 3 mm, segons UNE-EN 13888. |  | 0.1 |  | 0.7 | 0.07
[6 empty] | Subtotal materials: |  |  | 53.31
2 |  |  |  | Mà d'obra
mo022 |  | h |  | Oficial 1ª col·locador de pedra natural. |  | 1.42 |  | 27.5 | 39.05
mo060 |  | h |  | Ajudant col·locador de pedra natural. |  | 0.568 |  | 24.46 | 13.89
[6 empty] | Subtotal mà d'obra: |  |  | 52.94
3 |  |  |  | Costos directes complementaris
|  | % |  | Costos directes complementaris |  | 2 |  | 106.25 | 2.13
Cost de manteniment decennal: 24,93€ en els primers 10 anys. | [5 empty] | Costos directes (1+2+3): |  |  | 108.38
Referència i títol de la norma |  |  |  |  | Aplicabilitat(a) |  | Obligatorietat(b) |  | Sistema(c)
EN 12057:2004 |  |  |  |  | 192005 |  | 192006 |  | 3/4
Productos de piedra natural. Plaquetas. Requisitos
EN 12004:2007+A1:2012 |  |  |  |  | 142013 |  | 172013 |  | 3
Adhesivos para baldosas cerámicas. Requisitos, evaluación de la conformidad, clasificación y designación.
(a) Data d'aplicabilitat de la norma harmonitzada
(b) Data en què finalitza el període de coexistència
(c) Sistema d'avaluació i verificació de la constància de les prestacions