## Full 1
RAP008 | m² | Xapat amb plaques de pedra natural subjectes mitjançant ancoratges mecànics.
Xapat amb plaques mecanitzades de granit Gris Quintana, acabat polit, 60x40x3 cm, subjectes amb pivots ocults d'acer inoxidable.
Codi |  | Unitat | Descripció |  | Rendiment |  | Preu unitari | Import
1 |  |  | Materials
mt18bgn010amc |  | m² | Placa mecanitzada de granit nacional, Gris Quintana, 60x40x3 cm, acabat polit, segons UNE-EN 1469. |  | 1.05 |  | 70.73 | 74.27
mt19paj100a |  | m² | Repercussió per subjecció dels ancoratges en xapat de paraments amb materials petris mitjançant morter hidràulic. |  | 1 |  | 1.84 | 1.84
mt19paj020a |  | m² | Repercussió per ancoratge ocult mitjançant pivots ocults (4 per rajola), de 5 mm de diàmetre mínim i 30 mm de longitud mínima d'acer inoxidable, en xapat de paraments amb materials petris. |  | 1 |  | 13.48 | 13.48
mt18acc040 |  | U | Separadors de PVC, de 2 mm d'espessor, per a junts horitzontals a paraments de pedra natural. |  | 12 |  | 0.02 | 0.24
[5 empty] | Subtotal materials: |  |  | 89.83
2 |  |  | Mà d'obra
mo022 |  | h | Oficial 1ª col·locador de pedra natural. |  | 1.705 |  | 27.5 | 46.89
mo060 |  | h | Ajudant col·locador de pedra natural. |  | 0.994 |  | 24.46 | 24.31
[5 empty] | Subtotal mà d'obra: |  |  | 71.2
3 |  |  | Costos directes complementaris
|  | % | Costos directes complementaris |  | 2 |  | 161.03 | 3.22
Cost de manteniment decennal: 27,92€ en els primers 10 anys. |  |  |  |  | Costos directes (1+2+3): |  |  | 164.25
Referència i títol de la norma |  |  |  | Aplicabilitat(a) |  | Obligatorietat(b) |  | Sistema(c)
EN 1469:2015 |  |  |  | 842016 |  | 842017 |  | 1/3/4
Piedra natural. Placas para revestimientos murales. Requisitos.
(a) Data d'aplicabilitat de la norma harmonitzada
(b) Data en què finalitza el període de coexistència
(c) Sistema d'avaluació i verificació de la constància de les prestacions