## Full 1
RCG020 | m² |  | Revestiment amb plaquetes ceràmiques emmallades per a exteriors.
Revestiment de parament vertical, amb plaquetes ceràmiques enmallades, color blanc, 23x15x3,7 cm, rebudes amb adhesiu cimentós millorat, C2 TE, amb lliscament reduït i temps obert ampliat, gris, utilitzant la tècnica de doble encolat, amb junt obert (separació entre 3 i 15 mm).
Codi |  | Unitat |  | Descripció |  | Rendiment |  | Preu unitari | Import
1 |  |  |  | Materials
mt09mcr021q |  | kg |  | Adhesiu cimentós millorat, C2 TE, amb lliscament reduït i temps obert ampliat, segons UNE-EN 12004, color gris. |  | 2 |  | 0.6 | 1.2
mt19pel010a |  | m² |  | Plaquetes ceràmiques enmallades, color blanc, 23x15x3,7 cm. |  | 1.05 |  | 29 | 30.45
mt09mcp020fv |  | kg |  | Morter de junts cimentós tipus CG2, segons UNE-EN 13888, color blanc, per junts de 2 a 15 mm, compost per ciment d'alta resistència, quars, additius especials, pigments i resines sintètiques. |  | 0.2 |  | 0.78 | 0.16
[6 empty] | Subtotal materials: |  |  | 31.81
2 |  |  |  | Mà d'obra
mo014 |  | h |  | Oficial 1ª muntador d'aplacats ceràmics. |  | 0.824 |  | 25.32 | 20.86
mo081 |  | h |  | Ajudant muntador d'aplacats ceràmics. |  | 0.824 |  | 21.75 | 17.92
[6 empty] | Subtotal mà d'obra: |  |  | 38.78
3 |  |  |  | Costos directes complementaris
|  | % |  | Costos directes complementaris |  | 3 |  | 70.59 | 2.12
Cost de manteniment decennal: 15,27€ en els primers 10 anys. | [5 empty] | Costos directes (1+2+3): |  |  | 72.71
Referència norma UNE i Títol de la norma transposició de norma harmonitzada |  |  |  |  | Aplicabilitat(a) |  | Obligatorietat(b) |  | Sistema(c)
UNE-EN 12004:2008/A1:2012 |  |  |  |  | 142013 |  | 172013 |  | 3
Adhesivos para baldosas cerámicas. Requisitos, evaluación de la conformidad, clasificación y designación.
(a) Data d'aplicabilitat de la norma harmonitzada i inici del període de coexistència
(b) Data final del període de coexistència / entrada en vigor marcat CE
(c) Sistema d'avaluació i verificació de la constància de les prestacions