## Full 1
RDE010 | m² |  | Revestiment mural amb planxa d'acer inoxidable.
Revestiment decoratiu de paraments interiors amb planxa, d'acer inoxidable AISI 304, de 0,8 mm d'espessor, acabat mat, treballada en taller, fixació amb cargols d'acer galvanitzat a una estructura metàl·lica de perfils de planxa d'acer galvanitzat, de 85 mm d'amplada, ancorada al parament vertical cada 600 mm, amb ancoratges mecànics amb tac de niló i cargol d'acer galvanitzat, de cap aixamfranat.
Codi |  | Unitat |  | Descripció | Rendiment | Preu unitari | Import
1 |  |  |  | Materials
mt29pme030a |  | m |  | Perfil de planxa d'acer galvanitzat, de 85 mm d'amplada. | 1.66 | 0.99 | 1.64
mt26aaa033a |  | U |  | Ancoratge mecànic amb tac de niló i cargol d'acer galvanitzat, de cap aixamfranat. | 12 | 0.29 | 3.48
mt29pme010h |  | m² |  | Planxa, d'acer inoxidable AISI 304, de 0,8 mm d'espessor, acabat mat, treballada en taller, per a revestiment de paraments verticals interiors. | 1.05 | 13.91 | 14.61
mt29pme040a |  | U |  | Cargol d'acer galvanitzat. | 9.33 | 0.02 | 0.19
[5 empty] | Subtotal materials: |  | 19.92
2 |  |  |  | Mà d'obra
mo018 |  | h |  | Oficial 1ª serraller. | 0.343 | 25.97 | 8.91
mo059 |  | h |  | Ajudant serraller. | 0.343 | 22.81 | 7.82
[5 empty] | Subtotal mà d'obra: |  | 16.73
3 |  |  |  | Costos directes complementaris
|  | % |  | Costos directes complementaris | 2 | 36.65 | 0.73
[5 empty] | Costos directes (1+2+3): |  | 37.38