## Full 1
RDE020 | m² |  | Revestiment mural amb planxa d'alumini.
Revestiment decoratiu de paraments interiors amb planxa d'alumini anoditzat color bronze, de 1 mm d'espessor, tallada a mida, fixació amb cargols d'acer galvanitzat a una estructura metàl·lica de perfils de planxa d'acer galvanitzat, de 85 mm d'amplada, ancorada al parament vertical cada 600 mm, amb ancoratges mecànics amb tac de niló i cargol d'acer galvanitzat, de cap aixamfranat.
Codi |  | Unitat |  | Descripció | Rendiment | Preu unitari | Import
1 |  |  |  | Materials
mt29pme030a |  | m |  | Perfil de planxa d'acer galvanitzat, de 85 mm d'amplada. | 1.66 | 0.99 | 1.64
mt26aaa033a |  | U |  | Ancoratge mecànic amb tac de niló i cargol d'acer galvanitzat, de cap aixamfranat. | 12 | 0.29 | 3.48
mt29pme020ia |  | m² |  | Planxa d'alumini anoditzat color bronze, de 1 mm d'espessor, tallada a mida, per a revestiment de paraments verticals interiors. | 1.05 | 17.84 | 18.73
mt29pme040a |  | U |  | Cargol d'acer galvanitzat. | 9.33 | 0.02 | 0.19
[5 empty] | Subtotal materials: |  | 24.04
2 |  |  |  | Mà d'obra
mo018 |  | h |  | Oficial 1ª serraller. | 0.37 | 25.97 | 9.61
mo059 |  | h |  | Ajudant serraller. | 0.37 | 22.81 | 8.44
[5 empty] | Subtotal mà d'obra: |  | 18.05
3 |  |  |  | Costos directes complementaris
|  | % |  | Costos directes complementaris | 2 | 42.09 | 0.84
[5 empty] | Costos directes (1+2+3): |  | 42.93