## Full 1
RDE020 | m² | Revestiment mural amb planxa d'alumini.
Revestiment decoratiu de paraments interiors amb planxa d'alumini anoditzat color inox, de 1,2 mm d'espessor, treballada en taller, fixació amb cargols d'acer galvanitzat a una estructura metàl·lica de perfils de planxa d'acer galvanitzat, de 85 mm d'amplada, ancorada al parament vertical cada 600 mm, amb ancoratges mecànics amb tac de niló i cargol d'acer galvanitzat, de cap aixamfranat.
Codi |  | Unitat | Descripció | Rendiment | Preu unitari | Import
1 |  |  | Materials
mt29pme030a |  | m | Perfil de planxa d'acer galvanitzat, de 85 mm d'amplada. | 1.66 | 0.99 | 1.64
mt26aaa033a |  | U | Ancoratge mecànic amb tac de niló i cargol d'acer galvanitzat, de cap aixamfranat. | 12 | 0.29 | 3.48
mt29pme020pb |  | m² | Planxa d'alumini anoditzat color inox, de 1,2 mm d'espessor, treballada en taller, per a revestiment de paraments verticals interiors. | 1.05 | 29.44 | 30.91
mt29pme040a |  | U | Cargol d'acer galvanitzat. | 9.33 | 0.02 | 0.19
|  |  |  | Subtotal materials: |  | 36.22
2 |  |  | Mà d'obra
mo018 |  | h | Oficial 1ª serraller. | 0.37 | 25.97 | 9.61
mo059 |  | h | Ajudant serraller. | 0.37 | 22.81 | 8.44
|  |  |  | Subtotal mà d'obra: |  | 18.05
3 |  |  | Costos directes complementaris
|  | % | Costos directes complementaris | 2 | 54.27 | 1.09
|  |  |  | Costos directes (1+2+3): |  | 55.36