## Full 1
RDE020 | m² |  | Revestiment mural amb xapa d'alumini.
Revestiment mural amb xapa d'alumini anoditzat natural, de 0,6 mm d'espessor, Col·locació en obra: amb cargols d'acer galvanitzat sobre subestructura suport formada per perfils omega d'acer galvanitzat, de 85 mm d'amplada, amb una separació de 600 mm. Inclús ancoratges mecànics per a la fixació de la subestructura suport.
Codi |  | Unitat |  | Descripció | Rendiment | Preu unitari | Import
1 |  |  |  | Materials
mt29pme030a |  | m |  | Perfil omega d'acer galvanitzat, de 85 mm d'amplada. | 1.66 | 1.99 | 3.3
mt26aaa033a |  | U |  | Ancoratge mecànic amb tac de niló i cargol d'acer galvanitzat, de cap aixamfranat. | 12 | 0.29 | 3.48
mt29pme020a |  | m² |  | Xapa d'alumini anoditzat natural, de 0,6 mm d'espessor, per a revestiment de paraments verticals interiors. | 1.05 | 43.26 | 45.42
mt29pme040a |  | U |  | Cargol d'acer galvanitzat. | 9.33 | 0.32 | 2.99
[5 empty] | Subtotal materials: |  | 55.19
2 |  |  |  | Mà d'obra
mo018 |  | h |  | Oficial 1ª serraller. | 0.356 | 28.86 | 10.27
mo059 |  | h |  | Ajudant serraller. | 0.356 | 25.36 | 9.03
[5 empty] | Subtotal mà d'obra: |  | 19.3
3 |  |  |  | Costos directes complementaris
|  | % |  | Costos directes complementaris | 2 | 74.49 | 1.49
Cost de manteniment decennal: 9,35€ en els primers 10 anys. |  |  |  |  | Costos directes (1+2+3): |  | 75.98