## Full 1
RFP010 | m² |  | Pintura plàstica sobre parament exterior.
Aplicació manual de dues mans de pintura plàstica, color blanc, acabat mat, textura llisa, la primera mà diluïda amb un 15 a 20% d'aigua i la següent diluïda amb un 5 a 10% d'aigua o sense diluir, (rendiment: 0,1 l/m² cada mà); prèvia aplicació d'una mà d'emprimació acrílica, reguladora de l'absorció, sobre parament exterior de morter de ciment. El preu inclou la protecció dels elements de l'entorn que puguin veure's afectats durant els treballs i la resolució de punts singulars.
Codi |  | Unitat |  | Descripció |  | Rendiment |  | Preu unitari |  | Import
1 |  |  |  | Materials
mt27pfs100cf |  | l |  | Emprimació acrílica, reguladora de l'absorció a base de copolímers acrílics, color blanc, amb un contingut de substàncies orgàniques volàtils (VOC) < 5 g/l, per a aplicar amb brotxa, corró o pistola. |  | 0.096 |  | 8.49 |  | 0.82
mt27pii020kI |  | l |  | Pintura per a exterior, a base de polímers acrílics a emulsió aquosa, color blanc, acabat mat, textura llisa, impermeabilitzant i transpirable, amb un contingut de substàncies orgàniques volàtils (VOC) < 5 g/l, amb Etiqueta Ecològica Europea (EEE); per a aplicar amb brotxa, corró o pistola, segons UNE-EN 1504-2. |  | 0.2 |  | 12.66 |  | 2.53
[6 empty] | Subtotal materials: |  |  |  | 3.35
2 |  |  |  | Mà d'obra
mo038 |  | h |  | Oficial 1ª pintor. |  | 0.216 |  | 29.67 |  | 6.41
mo076 |  | h |  | Ajudant pintor. |  | 0.216 |  | 26.39 |  | 5.7
[6 empty] | Subtotal mà d'obra: |  |  |  | 12.11
3 |  |  |  | Costos directes complementaris
|  | % |  | Costos directes complementaris |  | 2 |  | 15.46 |  | 0.31
Cost de manteniment decennal: 27,60€ en els primers 10 anys. | [5 empty] | Costos directes (1+2+3): |  |  |  | 15.77
Referència i títol de la norma |  |  |  |  | Aplicabilitat(a) |  | Obligatorietat(b) |  | Sistema(c)
EN 1504-2:2004 |  |  |  |  | 192005 |  | 112009 |  | 1/2+/3/4
Productos y sistemas para la protección y reparación de estructuras de hormigón. Definiciones, requisitos, control de calidad y evaluación de la conformidad. Parte 2: Sistemas de protección de superficie
(a) Data d'aplicabilitat de la norma harmonitzada
(b) Data en què finalitza el període de coexistència
(c) Sistema d'avaluació i verificació de la constància de les prestacions