## Full 1
RGS010 | m² | Revestiment amb morter acrílic.
Revestiment decoratiu en façanes, amb morter acrílic, color blanc.
Codi |  | Unitat | Descripció | Rendiment | Preu unitari | Import
1 |  |  | Materials
mt28mop310ma |  | kg | Morter acrílic, color blanc, compost per resines acríliques, pigments minerals i additius orgànics i inorgànics, antifloridura i antiverdet, permeable al vapor d'aigua i amb resistència a l'envelliment, a la contaminació urbana i als rajos UV, per a revestiment de paraments exteriors. | 2 | 3.82 | 7.64
mt27wav020a |  | m | Cinta adhesiva de pintor, de 25 mm d'amplada. | 1.75 | 0.1 | 0.18
|  |  |  | Subtotal materials: |  | 7.82
2 |  |  | Mà d'obra
mo039 |  | h | Oficial 1ª revocador. | 0.281 | 28.42 | 7.99
mo111 |  | h | Peó especialitzat revocador. | 0.281 | 25.02 | 7.03
|  |  |  | Subtotal mà d'obra: |  | 15.02
3 |  |  | Costos directes complementaris
|  | % | Costos directes complementaris | 2 | 22.84 | 0.46
Cost de manteniment decennal: 32,85€ en els primers 10 anys. |  |  |  | Costos directes (1+2+3): |  | 23.3