## Full 1
RLH010 | m² |  | Hidròfug transparent per a façanes.
Tractament superficial de protecció hidròfuga per a façanes de pedra natural, mitjançant impregnació hidròfuga i oleòfuga, incolora, aplicada en mans successives fins a la saturació de l'element (rendiment: 0,2 l/m²).
Codi |  | Unitat |  | Descripció | Rendiment | Preu unitari | Import
1 |  |  |  | Materials
mt27tsb030a |  | l |  | Impregnació hidròfuga i oleòfuga, incolora, a base d'alcoxisilà de alquil en base aquosa, sense dissolvents, amb una profunditat mitja de penetració de 6,8 mm, repel·lent de l'aigua i la brutícia, amb propietats tixòtropes, permeable al vapor d'aigua, antifloridura i antiverdet, amb efecte preventiu de les eflorescències i amb resistència als raigs UV i als àlcalis, per a aplicació sobre superfícies de formigó, morter, maó ceràmic o pedra natural. | 0.2 | 6.22 | 1.24
[5 empty] | Subtotal materials: |  | 1.24
2 |  |  |  | Mà d'obra
mo038 |  | h |  | Oficial 1ª pintor. | 0.237 | 28.42 | 6.74
[5 empty] | Subtotal mà d'obra: |  | 6.74
3 |  |  |  | Costos directes complementaris
|  | % |  | Costos directes complementaris | 2 | 7.98 | 0.16
Cost de manteniment decennal: 7,65€ en els primers 10 anys. |  |  |  |  | Costos directes (1+2+3): |  | 8.14