## Full 1
RLT020 | m² |  | Tractament d'humitats per capil·laritat mitjançant el sistema Classical Deshumidificant "REVETÓN".
Tractament superficial de protecció davant de la humitat per capil·laritat en murs, sistema Classical Deshumidificante "REVETÓN" mitjançant l'aplicació de líquid netejador antisalnitre, capa base de morter tècnic consolidant de calç hidràulica natural Classical Consolidante Antisal "REVETÓN", de color blanc marfil de 10 mm de gruix, capa de regularització de morter tècnic difusiu macroporós de calç hidràulica natural Classical Deshumidificante "REVETÓN", de color blanc marfil de 20 mm de gruix i capa d'acabat amb morter tècnic de calç hidràulica natural Classical Mortero Fino "REVETÓN", de color blanc marbre, com suport base per al revestiment a base de calç grassa, silicats o siloxans. El preu no inclou la preparació del suport.
Codi |  | Unitat |  | Descripció |  | Rendiment |  | Preu unitari | Import
1 |  |  |  | Materials
mt08aaa010a |  | m³ |  | Aigua. |  | 0.02 |  | 1.5 | 0.03
mt27thr010b |  | l |  | Líquid antisalnitre, per a neteja d'eflorescències salines "REVETÓN", incolor, a base de resines acríliques en dispersió aquosa i additius especials, permeable al vapor d'aigua, antifloridura i antiverdet, per a aplicar amb brotxa o corró. |  | 0.3 |  | 13.32 | 4
mt28mrr070d |  | kg |  | Morter tècnic consolidant de calç hidràulica natural Classical Consolidante Antisal "REVETÓN", de color blanc marfil, compost per calç hidràulica natural NHL 3,5, segons UNE-EN 459-1, àrids silicis i àrids seleccionats, per a aplicar en arrebossats i lliscats, d'ús en interiors i exteriors, com a capa base dels sistemes de restauració natural Classical, per a reparació de paraments amb humitats o taques salines. |  | 15 |  | 5.29 | 79.35
mt28mrr080d |  | l |  | Morter tècnic difusiu macroporós de calç hidràulica natural Classical Deshumidificante "REVETÓN", de color blanc marfil, compost per calç hidràulica natural NHL 3,5, segons UNE-EN 459-1, àrids silicis, àrids lleugers termoaïllants, terra de diatomees, silicat d'alumini i additius naturals airejants, per a aplicar en arrebossats i lliscats, d'ús en interiors i exteriors, com a capa de regularització dels sistemes de restauració natural Classical, per a reparació de paraments amb humitats o taques salines. |  | 28.8 |  | 3.2 | 92.16
mt28mrr050d |  | kg |  | Morter tècnic de calç hidràulica natural Classical Mortero Fino "REVETÓN", de color blanc marbre, compost per calç hidràulica natural NHL 3,5, segons UNE-EN 459-1, àrids silicis i àrids seleccionats, permeable al vapor d'aigua, per a aplicar en arrebossats i lliscats, d'ús en interiors i exteriors, com a capa d'acabat dels sistemes de restauració natural Classical, per a reparació de paraments amb humitats o taques salines. |  | 2.25 |  | 2.71 | 6.1
[6 empty] | Subtotal materials: |  |  | 181.64
2 |  |  |  | Mà d'obra
mo039 |  | h |  | Oficial 1ª revocador. |  | 0.651 |  | 23.78 | 15.48
mo079 |  | h |  | Ajudant revocador. |  | 0.651 |  | 21.14 | 13.76
[6 empty] | Subtotal mà d'obra: |  |  | 29.24
3 |  |  |  | Costos directes complementaris
|  | % |  | Costos directes complementaris |  | 2 |  | 210.88 | 4.22
Cost de manteniment decennal: 86,04€ en els primers 10 anys. | [5 empty] | Costos directes (1+2+3): |  |  | 215.1
Referència norma UNE i Títol de la norma transposició de norma harmonitzada |  |  |  |  | Aplicabilitat(a) |  | Obligatorietat(b) |  | Sistema(c)
UNE-EN 459-1:2011 |  |  |  |  | 162011 |  | 162012 |  | 2+
Cales para la construcción. Parte 1: Definiciones, especificaciones y criterios de conformidad
(a) Data d'aplicabilitat de la norma harmonitzada i inici del període de coexistència
(b) Data final del període de coexistència / entrada en vigor marcat CE
(c) Sistema d'avaluació i verificació de la constància de les prestacions