## Full 1
RME030 | m² |  | Esmalt a l'aigua.
Aplicació manual de dues mans d'esmalt a l'aigua a base de resines acríliques, sense diluir, (rendiment: 0,11 l/m² cada mà); prèvia aplicació d'una mà d'emprimació segelladora, a base de resines acríliques en dispersió aquosa i pigments seleccionats, (rendiment: 0,1111 l/m²), sobre superfície de barana de fusta, en interiors. Inclús fregat amb paper de vidre. El preu inclou la protecció dels elements de l'entorn que puguin veure's afectats durant els treballs.
Codi |  | Unitat |  | Descripció | Rendiment | Preu unitari | Import
1 |  |  |  | Materials
mt27plj020a |  | l |  | Emprimació segelladora per a interior, formulada amb resines acríliques en dispersió aquosa i pigments seleccionats, color blanc, per a aplicar amb brotxa, corró o pistola. | 0.111 | 16.98 | 1.88
mt27eaj010a |  | l |  | Esmalt a l'aigua per a interior, acabat brillant, a base de resines acríliques, color blanc, d'assecat ràpid, aplicat amb brotxa, corró o pistola. | 0.22 | 22.41 | 4.93
[5 empty] | Subtotal materials: |  | 6.81
2 |  |  |  | Mà d'obra
mo038 |  | h |  | Oficial 1ª pintor. | 0.435 | 27.5 | 11.96
mo076 |  | h |  | Ajudant pintor. | 0.07 | 24.46 | 1.71
[5 empty] | Subtotal mà d'obra: |  | 13.67
3 |  |  |  | Costos directes complementaris
|  | % |  | Costos directes complementaris | 2 | 20.48 | 0.41
Cost de manteniment decennal: 61,63€ en els primers 10 anys. |  |  |  |  | Costos directes (1+2+3): |  | 20.89