## Full 1
RSB027 | m² |  | Base de morter autoanivellant de sulfat càlcic "LAFARGEHOLCIM", d'elevada conductivitat tèrmica.
Base per a paviment interior, de 20 mm d'espessor, de morter autoanivellant, Agilia Suelo A Térmico "LAFARGEHOLCIM", CA - C25 - F5 segons UNE-EN 13813, abocat amb mescladora-bombadora sobre terra radiant, com a integrant d'un sistema de calefacció, preparada per rebre paviment plàstic, ceràmic, petri, de fusta o de resines polimèriques; i posterior aplicació d'agent filmogen, (0,15 l/m²). Inclús banda de panell rígid de poliestirè expandit per a la preparació dels junts perimetrals de dilatació. El preu no inclou el terra radiant.
Codi |  | Unitat |  | Descripció | Rendiment |  | Preu unitari | Import
1 |  |  |  | Materials
mt16pea020a |  | m² |  | Panell rígid de poliestirè expandit, segons UNE-EN 13163, mecanitzat lateral recte, de 10 mm d'espessor, resistència tèrmica 0,25 m²K/W, conductivitat tèrmica 0,036 W/(mK), per junta de dilatació. | 0.1 |  | 0.92 | 0.09
mt09mal025d |  | m³ |  | Morter autoanivellant, Agilia Suelo A Térmico "LAFARGEHOLCIM", CA - C25 - F5 segons UNE-EN 13813, a base de sulfat càlcic, conductivitat tèrmica > 2,2 W/(mK), resistència a compressió > 25.000 kN/m² i resistència a flexió > 5.000 kN/m², per a espessors de 2,0 a 3,5 cm, utilitzat en anivellació de paviments. | 0.02 |  | 572 | 11.44
mt08cur020a |  | l |  | Agent filmogen, per la cura de formigons i morters. | 0.15 |  | 1.56 | 0.23
[5 empty] | Subtotal materials: |  |  | 11.76
2 |  |  |  | Equip i maquinària
mq06pym020 |  | h |  | Mescladora-bombadora per morters autoanivellants. | 0.058 |  | 10.91 | 0.63
[5 empty] | Subtotal equip i maquinària: |  |  | 0.63
3 |  |  |  | Mà d'obra
mo031 |  | h |  | Oficial 1ª aplicador de morter autoanivellant. | 0.041 |  | 25.57 | 1.05
mo069 |  | h |  | Ajudant aplicador de morter autoanivellant. | 0.032 |  | 22.73 | 0.73
[5 empty] | Subtotal mà d'obra: |  |  | 1.78
4 |  |  |  | Costos directes complementaris
|  | % |  | Costos directes complementaris | 2 |  | 14.17 | 0.28
Cost de manteniment decennal: 0,29€ en els primers 10 anys. |  |  |  |  | Costos directes (1+2+3+4): |  |  | 14.45
Referència norma UNE i Títol de la norma transposició de norma harmonitzada | [5 empty] | Aplicabilitat(a) | Obligatorietat(b) | Sistema(c)
UNE-EN 13163:2013/A1:2015 | [5 empty] | 1072020 | 1072020 | 1/3/4
Productos aislantes térmicos para aplicaciones en la edificación. Productos manufacturados de poliestireno expandido (EPS). Especificación.
UNE-EN 13813:2014 | [5 empty] | 182003 | 182004 | 1/3/4
Mortero para recrecidos y acabados de suelos. Propiedades y requisitos.
(a) Data d'aplicabilitat de la norma harmonitzada i inici del període de coexistència
(b) Data final del període de coexistència / entrada en vigor marcat CE
(c) Sistema d'avaluació i verificació de la constància de les prestacions