## Full 1
RSC041 |  |  | m | Entornpeu hidràulic.
Entornpeu hidràulic, de 20x7 cm, llis, color a escollir, per a interiors, rebut amb adhesiu de ciment normal, C1 gris, amb doble encolat i rejuntat amb morter de juntes de ciment, CG1, per a junta mínima (entre 1 i 2 mm).
Descompost | Ud | Descomposició |  |  |  | Rend. | Preu unitari |  | Preu partida
mt09mcr021g | kg | Adhesiu de ciment normal, C1 segons UNE-EN 12004, color gris. |  |  |  | 0.015 | 0.35 |  | 0.01
mt18bhi025a | m | Entornpeu hidràulic, de 20x7 cm, llis, color a escollir. |  |  |  | 1.05 | 17.95 |  | 18.85
mt09mcr060d | kg | Morter de juntes de ciment, CG1, per a junta mínima entre 1 i 2 mm, segons UNE-EN 13888. |  |  |  | 0.025 | 0.7 |  | 0.02
mo023 | h | Oficial 1ª enrajolador. |  |  |  | 0.264 | 23.3 |  | 6.15
| % | Mitjans auxiliars |  |  |  | 2 | 25.03 |  | 0.5
| % | Costos indirectes |  |  |  | 3 | 25.53 |  | 0.77
Cost de manteniment decennal: 2,89€ en els primers 10 anys. | [6 empty] | Total: |  | 26.3
Referència norma UNE i Títol de la norma transposició de norma armonitzada |  |  |  |  | Aplicabilitat (1) |  |  | Obligatorietat (2) |  | Sistema (3)
UNE-EN 12004:2008/A1:2012 |  |  |  |  | 142013 |  |  | 172013 |  | 3
Adhesivos para baldosas cerámicas. Requisitos, evaluación de la conformidad, clasificación y designación.
UNE-EN 1339:2004 |  |  |  |  | 132004 |  |  | 132005 |  | 4
Baldosas de hormigón. Especificaciones y métodos de ensayo.
UNE-EN 1339:2004/AC:2006 |  |  |  |  | 112007 |  |  | 112007
(1) Data d'aplicabilitat de la norma armonitzada i inici del període de coexistència
(2) Data final del període de coexistència / entrada en vigor marcat CE
(3) Sistema d'avaluació i verificació de la constància de les prestacions