## Full 1
RSE040 | m² | Sòl tècnic enregistrable "GRESPANIA".
Terra tècnic enregistrable de panells autoportants de 600x600 mm i 48 mm d'espessor, formats per un suport base de tauler aglomerat, de 38 mm d'espessor, amb cantells de PVC, làmina d'alumini de 0,5 mm d'espessor disposada a la cara inferior i una capa d'acabat de gres porcellànic, estil ciment, sèrie Meteor "GRESPANIA", color antracita, acabat llis, de 598x598 mm i 10 mm d'espessor recolzades sobre peus regulables d'acer galvanitzat, per a alçades de fins a 150 mm.
Codi |  |  | Unitat | Descripció | Rendiment | Preu unitari | Import
1 |  |  |  | Materials
mt12psk040a |  |  | m | Banda perimetral de llana de roca de 12 mm de gruix i 100 mm d'ample. | 1 | 3.47 | 3.47
mt12psk080a |  |  | U | Cartutx de 600 cm³ de pega per a fixació de peus regulables a la superfície de recolzament. | 0.01 | 9.75 | 0.1
mt12psk060J |  |  | U | Peu regulable d'acer galvanitzat, per a alçades de fins a 150 mm. Inclús accessoris. | 3 | 1.53 | 4.59
mt12stg010gabb |  |  | m² | Panell autoportant per al sistema de terra tècnic enregistrable "GRESPANIA", de 600x600 mm i 48 mm de gruix, format per un suport base de tauler aglomerat, de 38 mm d'espessor, bisellat i acabat perimetralment amb PVC, color a escollir, làmina d'alumini de 0,5 mm d'espessor disposada a la cara inferior i una capa d'acabat de gres porcellànic, estil ciment, sèrie Meteor "GRESPANIA", color antracita, acabat llis, de 598x598 mm i 10 mm d'espessor; classificació 2/2/A/2, segons UNE-EN 12825. | 1.05 | 75 | 78.75
[5 empty] | Subtotal materials: |  | 86.91
2 |  |  |  | Mà d'obra
mo011 |  |  | h | Oficial 1ª muntador. | 0.482 | 25.32 | 12.2
mo080 |  |  | h | Ajudant muntador. | 0.482 | 21.75 | 10.48
[5 empty] | Subtotal mà d'obra: |  | 22.68
3 |  |  |  | Costos directes complementaris
|  |  | % | Costos directes complementaris | 2 | 109.59 | 2.19
Cost de manteniment decennal: 5,59€ en els primers 10 anys. |  |  |  |  | Costos directes (1+2+3): |  | 111.78