## Full 1
RSF010 | m² | Estora metàl·lica.
Estora formada per perfils d'alumini, de 27 mm d'amplada, units entre si mitjançant elements de PVC d'alta resistència, sense separació entre perfils, acabat superficial amb cautxú reciclat de color beige, espessor total 18 mm, ús interior i exterior.
Codi |  | Unitat | Descripció | Rendiment | Preu unitari | Import
1 |  |  | Materials
mt18fel100dmc |  | m² | Estora formada per perfils d'alumini, de 27 mm d'amplada, units entre si mitjançant elements de PVC d'alta resistència, sense separació entre perfils, acabat superficial amb cautxú reciclat de color beige, espessor total 18 mm, ús interior i exterior, per a instal·lar en encaixos de paviment format per fossa de 18 mm de profunditat. | 1 | 567.45 | 567.45
|  |  |  | Subtotal materials: |  | 567.45
2 |  |  | Mà d'obra
mo027 |  | h | Oficial 1ª instal·lador de moquetes i revestiments tèxtils. | 0.114 | 27.5 | 3.14
mo065 |  | h | Ajudant instal·lador de moquetes i revestiments tèxtils. | 0.114 | 24.46 | 2.79
|  |  |  | Subtotal mà d'obra: |  | 5.93
3 |  |  | Costos directes complementaris
|  | % | Costos directes complementaris | 2 | 573.38 | 11.47
|  |  |  | Costos directes (1+2+3): |  | 584.85