## Full 1
RSF015 | U | Estora de cautxú.
Estora amb base de cautxú, acabat superficial amb pues de cautxú de color negre, espessor total 16 mm, ús interior i exterior, enrotllable, de 60x40 cm.
Codi |  | Unitat | Descripció | Rendiment | Preu unitari | Import
1 |  |  | Materials
mt18fec020uB |  | U | Estora amb base de cautxú, acabat superficial amb pues de cautxú de color negre, espessor total 16 mm, ús interior i exterior, enrotllable, de 60x40 cm, per a instal·lar en encaixos de paviment format per fossa de 16 mm de profunditat. | 1 | 16.5 | 16.5
|  |  |  | Subtotal materials: |  | 16.5
2 |  |  | Mà d'obra
mo027 |  | h | Oficial 1ª instal·lador de moquetes i revestiments tèxtils. | 0.043 | 28.42 | 1.22
mo065 |  | h | Ajudant instal·lador de moquetes i revestiments tèxtils. | 0.043 | 25.28 | 1.09
|  |  |  | Subtotal mà d'obra: |  | 2.31
3 |  |  | Costos directes complementaris
|  | % | Costos directes complementaris | 2 | 18.81 | 0.38
|  |  |  | Costos directes (1+2+3): |  | 19.19