## Full 1
RSG010 | m² | Enrajolat de rajoles ceràmiques col·locades en capa fina.
Enrajolat de rajoles ceràmiques de gres esmaltat, de 25x25 cm, 8 €/m², capacitat d'absorció d'aigua E<3%, grup BIb, resistència al lliscament Rd<=15, classe 0, rebudes amb adhesiu cimentós d'ús exclusiu per a interiors, Ci sense cap característica addicional, color gris i rejuntades amb morter de junts cimentós tipus L, color blanc, per junts de fins a 3 mm.
Codi |  |  | Unitat | Descripció |  | Rendiment |  | Preu unitari | Import
1 |  |  |  | Materials
mt09mcr021a |  |  | kg | Adhesiu cimentós d'ús exclusiu per a interiors, Ci, color gris. |  | 3 |  | 0.22 | 0.66
mt18bde020af800 |  |  | m² | Rajola ceràmica de gres esmaltat, 25x25 cm, 8,00€/m², capacitat d'absorció d'aigua E<3%, grup BIb, segons UNE-EN 14411, resistència al lliscament Rd<=15 segons UNE 41901 EX, lliscabilitat classe 0 segons CTE. |  | 1.05 |  | 8 | 8.4
mt09mcp020bE |  |  | kg | Morter de junts cimentós, tipus L, color blanc, per junts de fins a 3 mm, a base de ciment blanc d'alta resistència i additius especials, per a rejuntat de peces ceràmiques amb grau d'absorció mitjà-alt. |  | 0.18 |  | 1.62 | 0.29
[6 empty] | Subtotal materials: |  |  | 9.35
2 |  |  |  | Mà d'obra
mo023 |  |  | h | Oficial 1ª enrajolador. |  | 0.548 |  | 27.5 | 15.07
mo061 |  |  | h | Ajudant enrajolador. |  | 0.274 |  | 24.46 | 6.7
[6 empty] | Subtotal mà d'obra: |  |  | 21.77
3 |  |  |  | Costos directes complementaris
|  |  | % | Costos directes complementaris |  | 2 |  | 31.12 | 0.62
Cost de manteniment decennal: 5,40€ en els primers 10 anys. | [5 empty] | Costos directes (1+2+3): |  |  | 31.74
Referència norma UNE i Títol de la norma transposició de norma harmonitzada |  |  |  |  | Aplicabilitat(a) |  | Obligatorietat(b) |  | Sistema(c)
UNE-EN 14411:2013 |  |  |  |  | 172013 |  | 172014 |  | 1/3/4
Baldosas cerámicas. Definiciones, clasificación, características, evaluación de la conformidad y marcado.
(a) Data d'aplicabilitat de la norma harmonitzada i inici del període de coexistència
(b) Data final del període de coexistència / entrada en vigor marcat CE
(c) Sistema d'avaluació i verificació de la constància de les prestacions